## Inputs
ESI MODEL INPUTS
| Parameters |  |  | Exit Boundary Conditions
| Hyd Diameter | 1.9688 | ft | Pressure | 25000 | lbf/ft^2
| friction factor | 0.012 |  | Temperature | 520 | R
| g | 32.17 | ft/s^2 | Density | 1.5343 | Slug/ft^3
| α | 3.1623e-05 | 1/R
| β | 1000000 | lbf/ft^2
| Cv | 1.4516 | BTU/Slug/F
| Mass Flow Rate | 10 | Slug/s
| Area | 3.0426 |  |  |  |  | 1.6
Alyeska MODEL INPUTS
| Parameters |  |  | Exit Boundary Conditions
| Hyd Diameter | 1.9688 | ft | Pressure | 25000 | lbf/ft^2
| friction factor | 0.012 |  | Temperature | 520 | R
| g | 32.17 | ft/s^2 | Density | 1.5343 | Slug/ft^3
| α | 3.1623e-05 | 1/R
| β | 1000000 | lbf/ft^2
| Cv | 1.4516 | BTU/Slug/F
| Mass Flow Rate | 10 | Slug/s
| Area | 3.0426
173.6111
6
-4.5

## Hydraulic Gradient
|  | ESI Calcs | [8 empty] | Alyeska Calcs
X | Z | P | Pressure Terms |  |  | T | Temperature Terms |  | Dens | vel | P | Pressure Terms |  |  | T | Temperature Terms |  |  | Dens | vel | Mu | Cp
0 | 0 | 25000 | Gravity | friciton | velocity | 520 | friction | velocity | 1.5343 | 2.1421 | 25000 | Gravity | Friction | Velocity | 520 | Gravity | Velocity | Pressure | 1.5343 | 2.1421 | -0.30213 | 2.0903
10 | 0 | 24999.7854 | 0 | 0.21456 | 0 | 520.0963 | 0.096333 | 0 | 1.5343 | 2.1421 | 24999.7854 | 0 | 0.21456 | 0 | 520.0648 | 0 | 0 | -0.064824 | 1.5343 | 2.1421 | -0.30213 | 2.0903
20 | 0 | 24999.5709 | 0 | 0.21456 | 2.2957e-05 | 520.1686 | 0.096333 | 4.6298e-05 | 1.5343 | 2.1421 | 24999.5709 | 0 | 0.21456 | 1.5942e-05 | 520.1296 | 0 | 4.9707e-06 | -0.064829 | 1.5343 | 2.1421 | -0.30213 | 2.0904
30 | 0 | 24999.3563 | 0 | 0.21456 | 1.7596e-05 | 520.2465 | 0.096334 | 3.5486e-05 | 1.5343 | 2.1421 | 24999.3563 | 0 | 0.21456 | 1.5942e-05 | 520.1945 | 0 | 4.9708e-06 | -0.064828 | 1.5343 | 2.1421 | -0.30213 | 2.0904
40 | 0 | 24999.1417 | 0 | 0.21456 | 1.8847e-05 | 520.323 | 0.096334 | 3.801e-05 | 1.5343 | 2.1421 | 24999.1417 | 0 | 0.21456 | 1.5942e-05 | 520.2593 | 0 | 4.9706e-06 | -0.064827 | 1.5343 | 2.1421 | -0.30212 | 2.0905
50 | 0 | 24998.9271 | 0 | 0.21456 | 1.8555e-05 | 520.3999 | 0.096335 | 3.742e-05 | 1.5343 | 2.1421 | 24998.9271 | 0 | 0.21456 | 1.5942e-05 | 520.3241 | 0 | 4.9704e-06 | -0.064826 | 1.5343 | 2.1421 | -0.30211 | 2.0905
60 | 0 | 24998.7126 | 0 | 0.21456 | 1.8622e-05 | 520.4767 | 0.096335 | 3.7557e-05 | 1.5343 | 2.1421 | 24998.7126 | 0 | 0.21456 | 1.5942e-05 | 520.3889 | 0 | 4.9703e-06 | -0.064824 | 1.5343 | 2.1421 | -0.30211 | 2.0905 | 27.7778
70 | 0 | 24998.498 | 0 | 0.21456 | 1.8606e-05 | 520.5535 | 0.096336 | 3.7524e-05 | 1.5343 | 2.1421 | 24998.498 | 0 | 0.21456 | 1.5942e-05 | 520.4538 | 0 | 4.9701e-06 | -0.064823 | 1.5343 | 2.1421 | -0.3021 | 2.0906
80 | 0 | 24998.2834 | 0 | 0.21456 | 1.8609e-05 | 520.6303 | 0.096336 | 3.7531e-05 | 1.5343 | 2.1421 | 24998.2834 | 0 | 0.21456 | 1.5941e-05 | 520.5186 | 0 | 4.97e-06 | -0.064822 | 1.5343 | 2.1421 | -0.30209 | 2.0906
90 | 0 | 24998.0688 | 0 | 0.21456 | 1.8608e-05 | 520.7071 | 0.096337 | 3.7528e-05 | 1.5343 | 2.1421 | 24998.0688 | 0 | 0.21456 | 1.5941e-05 | 520.5834 | 0 | 4.9698e-06 | -0.064821 | 1.5343 | 2.1421 | -0.30209 | 2.0907
100 | 0 | 24997.8542 | 0 | 0.21456 | 1.8608e-05 | 520.7839 | 0.096337 | 3.7528e-05 | 1.5343 | 2.1421 | 24997.8543 | 0 | 0.21456 | 1.5941e-05 | 520.6482 | 0 | 4.9696e-06 | -0.06482 | 1.5343 | 2.1421 | -0.30208 | 2.0907 |  | 1.786
110 | 0 | 24997.6397 | 0 | 0.21456 | 1.8608e-05 | 520.8606 | 0.096338 | 3.7527e-05 | 1.5343 | 2.1421 | 24997.6397 | 0 | 0.21456 | 1.5941e-05 | 520.713 | 0 | 4.9695e-06 | -0.064818 | 1.5343 | 2.1421 | -0.30208 | 2.0908
120 | 0 | 24997.4251 | 0 | 0.21456 | 1.8607e-05 | 520.9374 | 0.096338 | 3.7526e-05 | 1.5343 | 2.1421 | 24997.4251 | 0 | 0.21456 | 1.594e-05 | 520.7778 | 0 | 4.9693e-06 | -0.064817 | 1.5343 | 2.1421 | -0.30207 | 2.0908
130 | 0 | 24997.2105 | 0 | 0.21456 | 1.8607e-05 | 521.0142 | 0.096339 | 3.7525e-05 | 1.5343 | 2.1421 | 24997.2105 | 0 | 0.21456 | 1.594e-05 | 520.8426 | 0 | 4.9691e-06 | -0.064816 | 1.5343 | 2.1421 | -0.30206 | 2.0909 | 6.9444
140 | 0 | 24996.9959 | 0 | 0.21456 | 1.8606e-05 | 521.091 | 0.096339 | 3.7525e-05 | 1.5343 | 2.1421 | 24996.996 | 0 | 0.21456 | 1.594e-05 | 520.9074 | 0 | 4.969e-06 | -0.064815 | 1.5343 | 2.1421 | -0.30206 | 2.0909
150 | 0 | 24996.7813 | 0 | 0.21456 | 1.8606e-05 | 521.1678 | 0.09634 | 3.7524e-05 | 1.5343 | 2.1421 | 24996.7814 | 0 | 0.21456 | 1.594e-05 | 520.9723 | 0 | 4.9688e-06 | -0.064814 | 1.5343 | 2.1421 | -0.30205 | 2.0909
160 | 0 | 24996.5667 | 0 | 0.21457 | 1.8606e-05 | 521.2446 | 0.09634 | 3.7523e-05 | 1.5343 | 2.1422 | 24996.5668 | 0 | 0.21456 | 1.5939e-05 | 521.0371 | 0 | 4.9686e-06 | -0.064812 | 1.5343 | 2.1421 | -0.30204 | 2.091
170 | 0 | 24996.3522 | 0 | 0.21457 | 1.8605e-05 | 521.3214 | 0.096341 | 3.7522e-05 | 1.5343 | 2.1422 | 24996.3522 | 0 | 0.21456 | 1.5939e-05 | 521.1019 | 0 | 4.9685e-06 | -0.064811 | 1.5343 | 2.1421 | -0.30204 | 2.091
180 | 0 | 24996.1376 | 0 | 0.21457 | 1.8605e-05 | 521.3981 | 0.096341 | 3.7521e-05 | 1.5343 | 2.1422 | 24996.1376 | 0 | 0.21456 | 1.5939e-05 | 521.1667 | 0 | 4.9683e-06 | -0.06481 | 1.5343 | 2.1421 | -0.30203 | 2.0911
190 | 0 | 24995.923 | 0 | 0.21457 | 1.8605e-05 | 521.4749 | 0.096342 | 3.7521e-05 | 1.5342 | 2.1422 | 24995.9231 | 0 | 0.21457 | 1.5939e-05 | 521.2315 | 0 | 4.9682e-06 | -0.064809 | 1.5343 | 2.1422 | -0.30202 | 2.0911
200 | 0 | 24995.7084 | 0 | 0.21457 | 1.8604e-05 | 521.5517 | 0.096342 | 3.752e-05 | 1.5342 | 2.1422 | 24995.7085 | 0 | 0.21457 | 1.5939e-05 | 521.2963 | 0 | 4.968e-06 | -0.064808 | 1.5343 | 2.1422 | -0.30202 | 2.0912
210 | 0 | 24995.4938 | 0 | 0.21457 | 1.8604e-05 | 521.6284 | 0.096343 | 3.7519e-05 | 1.5342 | 2.1422 | 24995.4939 | 0 | 0.21457 | 1.5938e-05 | 521.3611 | 0 | 4.9678e-06 | -0.064806 | 1.5343 | 2.1422 | -0.30201 | 2.0912
220 | 0 | 24995.2792 | 0 | 0.21457 | 1.8603e-05 | 521.7052 | 0.096343 | 3.7518e-05 | 1.5342 | 2.1422 | 24995.2793 | 0 | 0.21457 | 1.5938e-05 | 521.4259 | 0 | 4.9677e-06 | -0.064805 | 1.5342 | 2.1422 | -0.30201 | 2.0912
230 | 0 | 24995.0646 | 0 | 0.21457 | 1.8603e-05 | 521.782 | 0.096344 | 3.7518e-05 | 1.5342 | 2.1422 | 24995.0647 | 0 | 0.21457 | 1.5938e-05 | 521.4907 | 0 | 4.9675e-06 | -0.064804 | 1.5342 | 2.1422 | -0.302 | 2.0913
240 | 0 | 24994.8501 | 0 | 0.21457 | 1.8603e-05 | 521.8588 | 0.096344 | 3.7517e-05 | 1.5342 | 2.1422 | 24994.8501 | 0 | 0.21457 | 1.5938e-05 | 521.5555 | 0 | 4.9673e-06 | -0.064803 | 1.5342 | 2.1422 | -0.30199 | 2.0913
250 | 0 | 24994.6355 | 0 | 0.21457 | 1.8602e-05 | 521.9355 | 0.096345 | 3.7516e-05 | 1.5342 | 2.1422 | 24994.6356 | 0 | 0.21457 | 1.5937e-05 | 521.6203 | 0 | 4.9672e-06 | -0.064802 | 1.5342 | 2.1422 | -0.30199 | 2.0914
260 | 0 | 24994.4209 | 0 | 0.21457 | 1.8602e-05 | 522.0123 | 0.096346 | 3.7515e-05 | 1.5342 | 2.1422 | 24994.421 | 0 | 0.21457 | 1.5937e-05 | 521.6851 | 0 | 4.967e-06 | -0.0648 | 1.5342 | 2.1422 | -0.30198 | 2.0914
270 | 0 | 24994.2063 | 0 | 0.21457 | 1.8601e-05 | 522.089 | 0.096346 | 3.7514e-05 | 1.5342 | 2.1422 | 24994.2064 | 0 | 0.21457 | 1.5937e-05 | 521.7499 | 0 | 4.9668e-06 | -0.064799 | 1.5342 | 2.1422 | -0.30197 | 2.0915
280 | 0 | 24993.9917 | 0 | 0.21457 | 1.8601e-05 | 522.1658 | 0.096347 | 3.7514e-05 | 1.5342 | 2.1422 | 24993.9918 | 0 | 0.21457 | 1.5937e-05 | 521.8147 | 0 | 4.9667e-06 | -0.064798 | 1.5342 | 2.1422 | -0.30197 | 2.0915
290 | 0 | 24993.7771 | 0 | 0.21457 | 1.8601e-05 | 522.2426 | 0.096347 | 3.7513e-05 | 1.5342 | 2.1422 | 24993.7772 | 0 | 0.21457 | 1.5937e-05 | 521.8795 | 0 | 4.9665e-06 | -0.064797 | 1.5342 | 2.1422 | -0.30196 | 2.0916
300 | 0 | 24993.5625 | 0 | 0.21457 | 1.86e-05 | 522.3193 | 0.096348 | 3.7512e-05 | 1.5342 | 2.1422 | 24993.5626 | 0 | 0.21457 | 1.5936e-05 | 521.9442 | 0 | 4.9664e-06 | -0.064796 | 1.5342 | 2.1422 | -0.30196 | 2.0916
310 | 0 | 24993.3479 | 0 | 0.21457 | 1.86e-05 | 522.3961 | 0.096348 | 3.7511e-05 | 1.5342 | 2.1422 | 24993.348 | 0 | 0.21457 | 1.5936e-05 | 522.009 | 0 | 4.9662e-06 | -0.064795 | 1.5342 | 2.1422 | -0.30195 | 2.0916
320 | 0 | 24993.1333 | 0 | 0.21457 | 1.86e-05 | 522.4728 | 0.096349 | 3.7511e-05 | 1.5342 | 2.1422 | 24993.1335 | 0 | 0.21457 | 1.5936e-05 | 522.0738 | 0 | 4.966e-06 | -0.064793 | 1.5342 | 2.1422 | -0.30194 | 2.0917
330 | 0 | 24992.9187 | 0 | 0.21457 | 1.8599e-05 | 522.5496 | 0.096349 | 3.751e-05 | 1.5342 | 2.1422 | 24992.9189 | 0 | 0.21457 | 1.5936e-05 | 522.1386 | 0 | 4.9659e-06 | -0.064792 | 1.5342 | 2.1422 | -0.30194 | 2.0917
340 | 0 | 24992.7041 | 0 | 0.21458 | 1.8599e-05 | 522.6263 | 0.09635 | 3.7509e-05 | 1.5342 | 2.1423 | 24992.7043 | 0 | 0.21457 | 1.5935e-05 | 522.2034 | 0 | 4.9657e-06 | -0.064791 | 1.5342 | 2.1422 | -0.30193 | 2.0918
350 | 0 | 24992.4895 | 0 | 0.21458 | 1.8598e-05 | 522.7031 | 0.09635 | 3.7508e-05 | 1.5342 | 2.1423 | 24992.4897 | 0 | 0.21457 | 1.5935e-05 | 522.2682 | 0 | 4.9655e-06 | -0.06479 | 1.5342 | 2.1422 | -0.30192 | 2.0918
360 | 0 | 24992.2749 | 0 | 0.21458 | 1.8598e-05 | 522.7798 | 0.096351 | 3.7507e-05 | 1.5342 | 2.1423 | 24992.2751 | 0 | 0.21457 | 1.5935e-05 | 522.333 | 0 | 4.9654e-06 | -0.064789 | 1.5342 | 2.1422 | -0.30192 | 2.0919
370 | 0 | 24992.0604 | 0 | 0.21458 | 1.8598e-05 | 522.8565 | 0.096351 | 3.7507e-05 | 1.5342 | 2.1423 | 24992.0605 | 0 | 0.21457 | 1.5935e-05 | 522.3977 | 0 | 4.9652e-06 | -0.064787 | 1.5342 | 2.1422 | -0.30191 | 2.0919
380 | 0 | 24991.8458 | 0 | 0.21458 | 1.8597e-05 | 522.9333 | 0.096352 | 3.7506e-05 | 1.5342 | 2.1423 | 24991.8459 | 0 | 0.21457 | 1.5934e-05 | 522.4625 | 0 | 4.9651e-06 | -0.064786 | 1.5342 | 2.1422 | -0.30191 | 2.0919
390 | 0 | 24991.6312 | 0 | 0.21458 | 1.8597e-05 | 523.01 | 0.096352 | 3.7505e-05 | 1.5342 | 2.1423 | 24991.6313 | 0 | 0.21458 | 1.5934e-05 | 522.5273 | 0 | 4.9649e-06 | -0.064785 | 1.5342 | 2.1423 | -0.3019 | 2.092
400 | 0 | 24991.4166 | 0 | 0.21458 | 1.8596e-05 | 523.0867 | 0.096353 | 3.7504e-05 | 1.5342 | 2.1423 | 24991.4167 | 0 | 0.21458 | 1.5934e-05 | 522.5921 | 0 | 4.9647e-06 | -0.064784 | 1.5342 | 2.1423 | -0.30189 | 2.092
410 | 0 | 24991.202 | 0 | 0.21458 | 1.8596e-05 | 523.1635 | 0.096353 | 3.7504e-05 | 1.5342 | 2.1423 | 24991.2021 | 0 | 0.21458 | 1.5934e-05 | 522.6569 | 0 | 4.9646e-06 | -0.064783 | 1.5342 | 2.1423 | -0.30189 | 2.0921
420 | 0 | 24990.9874 | 0 | 0.21458 | 1.8596e-05 | 523.2402 | 0.096354 | 3.7503e-05 | 1.5342 | 2.1423 | 24990.9876 | 0 | 0.21458 | 1.5934e-05 | 522.7216 | 0 | 4.9644e-06 | -0.064781 | 1.5342 | 2.1423 | -0.30188 | 2.0921
430 | 0 | 24990.7728 | 0 | 0.21458 | 1.8595e-05 | 523.3169 | 0.096354 | 3.7502e-05 | 1.5341 | 2.1423 | 24990.773 | 0 | 0.21458 | 1.5933e-05 | 522.7864 | 0 | 4.9642e-06 | -0.06478 | 1.5342 | 2.1423 | -0.30187 | 2.0922
440 | 0 | 24990.5582 | 0 | 0.21458 | 1.8595e-05 | 523.3937 | 0.096355 | 3.7501e-05 | 1.5341 | 2.1423 | 24990.5584 | 0 | 0.21458 | 1.5933e-05 | 522.8512 | 0 | 4.9641e-06 | -0.064779 | 1.5342 | 2.1423 | -0.30187 | 2.0922
450 | 0 | 24990.3436 | 0 | 0.21458 | 1.8595e-05 | 523.4704 | 0.096355 | 3.75e-05 | 1.5341 | 2.1423 | 24990.3438 | 0 | 0.21458 | 1.5933e-05 | 522.916 | 0 | 4.9639e-06 | -0.064778 | 1.5342 | 2.1423 | -0.30186 | 2.0923
460 | 0 | 24990.129 | 0 | 0.21458 | 1.8594e-05 | 523.5471 | 0.096356 | 3.75e-05 | 1.5341 | 2.1423 | 24990.1292 | 0 | 0.21458 | 1.5933e-05 | 522.9807 | 0 | 4.9637e-06 | -0.064777 | 1.5342 | 2.1423 | -0.30186 | 2.0923
470 | 0 | 24989.9144 | 0 | 0.21458 | 1.8594e-05 | 523.6238 | 0.096356 | 3.7499e-05 | 1.5341 | 2.1423 | 24989.9146 | 0 | 0.21458 | 1.5932e-05 | 523.0455 | 0 | 4.9636e-06 | -0.064775 | 1.5342 | 2.1423 | -0.30185 | 2.0923
480 | 0 | 24989.6998 | 0 | 0.21458 | 1.8593e-05 | 523.7005 | 0.096357 | 3.7498e-05 | 1.5341 | 2.1423 | 24989.7 | 0 | 0.21458 | 1.5932e-05 | 523.1103 | 0 | 4.9634e-06 | -0.064774 | 1.5342 | 2.1423 | -0.30184 | 2.0924
490 | 0 | 24989.4852 | 0 | 0.21458 | 1.8593e-05 | 523.7773 | 0.096357 | 3.7497e-05 | 1.5341 | 2.1423 | 24989.4854 | 0 | 0.21458 | 1.5932e-05 | 523.175 | 0 | 4.9633e-06 | -0.064773 | 1.5342 | 2.1423 | -0.30184 | 2.0924
500 | 0 | 24989.2706 | 0 | 0.21458 | 1.8593e-05 | 523.854 | 0.096358 | 3.7497e-05 | 1.5341 | 2.1423 | 24989.2708 | 0 | 0.21458 | 1.5932e-05 | 523.2398 | 0 | 4.9631e-06 | -0.064772 | 1.5342 | 2.1423 | -0.30183 | 2.0925
510 | 0 | 24989.056 | 0 | 0.21459 | 1.8592e-05 | 523.9307 | 0.096358 | 3.7496e-05 | 1.5341 | 2.1424 | 24989.0562 | 0 | 0.21458 | 1.5932e-05 | 523.3046 | 0 | 4.9629e-06 | -0.064771 | 1.5341 | 2.1423 | -0.30182 | 2.0925
520 | 0 | 24988.8413 | 0 | 0.21459 | 1.8592e-05 | 524.0074 | 0.096359 | 3.7495e-05 | 1.5341 | 2.1424 | 24988.8416 | 0 | 0.21458 | 1.5931e-05 | 523.3693 | 0 | 4.9628e-06 | -0.064769 | 1.5341 | 2.1423 | -0.30182 | 2.0926
530 | 0 | 24988.6267 | 0 | 0.21459 | 1.8591e-05 | 524.0841 | 0.096359 | 3.7494e-05 | 1.5341 | 2.1424 | 24988.627 | 0 | 0.21458 | 1.5931e-05 | 523.4341 | 0 | 4.9626e-06 | -0.064768 | 1.5341 | 2.1423 | -0.30181 | 2.0926
540 | 0 | 24988.4121 | 0 | 0.21459 | 1.8591e-05 | 524.1608 | 0.09636 | 3.7493e-05 | 1.5341 | 2.1424 | 24988.4124 | 0 | 0.21458 | 1.5931e-05 | 523.4989 | 0 | 4.9624e-06 | -0.064767 | 1.5341 | 2.1423 | -0.30181 | 2.0926
550 | 0 | 24988.1975 | 0 | 0.21459 | 1.8591e-05 | 524.2375 | 0.09636 | 3.7493e-05 | 1.5341 | 2.1424 | 24988.1978 | 0 | 0.21458 | 1.5931e-05 | 523.5636 | 0 | 4.9623e-06 | -0.064766 | 1.5341 | 2.1423 | -0.3018 | 2.0927
560 | 0 | 24987.9829 | 0 | 0.21459 | 1.859e-05 | 524.3142 | 0.096361 | 3.7492e-05 | 1.5341 | 2.1424 | 24987.9832 | 0 | 0.21458 | 1.593e-05 | 523.6284 | 0 | 4.9621e-06 | -0.064765 | 1.5341 | 2.1423 | -0.30179 | 2.0927
570 | 0 | 24987.7683 | 0 | 0.21459 | 1.859e-05 | 524.3909 | 0.096361 | 3.7491e-05 | 1.5341 | 2.1424 | 24987.7686 | 0 | 0.21458 | 1.593e-05 | 523.6931 | 0 | 4.962e-06 | -0.064763 | 1.5341 | 2.1423 | -0.30179 | 2.0928
580 | 0 | 24987.5537 | 0 | 0.21459 | 1.859e-05 | 524.4676 | 0.096362 | 3.749e-05 | 1.5341 | 2.1424 | 24987.554 | 0 | 0.21458 | 1.593e-05 | 523.7579 | 0 | 4.9618e-06 | -0.064762 | 1.5341 | 2.1423 | -0.30178 | 2.0928
590 | 0 | 24987.3391 | 0 | 0.21459 | 1.8589e-05 | 524.5443 | 0.096362 | 3.749e-05 | 1.5341 | 2.1424 | 24987.3394 | 0 | 0.21458 | 1.593e-05 | 523.8227 | 0 | 4.9616e-06 | -0.064761 | 1.5341 | 2.1423 | -0.30177 | 2.0929
600 | 0 | 24987.1245 | 0 | 0.21459 | 1.8589e-05 | 524.621 | 0.096363 | 3.7489e-05 | 1.5341 | 2.1424 | 24987.1248 | 0 | 0.21459 | 1.593e-05 | 523.8874 | 0 | 4.9615e-06 | -0.06476 | 1.5341 | 2.1424 | -0.30177 | 2.0929
610 | 0 | 24986.9099 | 0 | 0.21459 | 1.8588e-05 | 524.6977 | 0.096363 | 3.7488e-05 | 1.5341 | 2.1424 | 24986.9102 | 0 | 0.21459 | 1.5929e-05 | 523.9522 | 0 | 4.9613e-06 | -0.064759 | 1.5341 | 2.1424 | -0.30176 | 2.093
620 | 0 | 24986.6953 | 0 | 0.21459 | 1.8588e-05 | 524.7744 | 0.096364 | 3.7487e-05 | 1.5341 | 2.1424 | 24986.6956 | 0 | 0.21459 | 1.5929e-05 | 524.0169 | 0 | 4.9611e-06 | -0.064757 | 1.5341 | 2.1424 | -0.30176 | 2.093
630 | 0 | 24986.4807 | 0 | 0.21459 | 1.8588e-05 | 524.8511 | 0.096364 | 3.7487e-05 | 1.5341 | 2.1424 | 24986.481 | 0 | 0.21459 | 1.5929e-05 | 524.0817 | 0 | 4.961e-06 | -0.064756 | 1.5341 | 2.1424 | -0.30175 | 2.093
640 | 0 | 24986.2661 | 0 | 0.21459 | 1.8587e-05 | 524.9278 | 0.096365 | 3.7486e-05 | 1.5341 | 2.1424 | 24986.2664 | 0 | 0.21459 | 1.5929e-05 | 524.1464 | 0 | 4.9608e-06 | -0.064755 | 1.5341 | 2.1424 | -0.30174 | 2.0931
650 | 0 | 24986.0514 | 0 | 0.21459 | 1.8587e-05 | 525.0045 | 0.096365 | 3.7485e-05 | 1.5341 | 2.1424 | 24986.0518 | 0 | 0.21459 | 1.5928e-05 | 524.2112 | 0 | 4.9607e-06 | -0.064754 | 1.5341 | 2.1424 | -0.30174 | 2.0931
660 | 0 | 24985.8368 | 0 | 0.21459 | 1.8587e-05 | 525.0812 | 0.096366 | 3.7484e-05 | 1.5341 | 2.1424 | 24985.8372 | 0 | 0.21459 | 1.5928e-05 | 524.2759 | 0 | 4.9605e-06 | -0.064753 | 1.5341 | 2.1424 | -0.30173 | 2.0932
670 | 0 | 24985.6222 | 0 | 0.21459 | 1.8586e-05 | 525.1578 | 0.096366 | 3.7483e-05 | 1.5341 | 2.1424 | 24985.6226 | 0 | 0.21459 | 1.5928e-05 | 524.3407 | 0 | 4.9603e-06 | -0.064751 | 1.5341 | 2.1424 | -0.30172 | 2.0932
680 | 0 | 24985.4076 | 0 | 0.21459 | 1.8586e-05 | 525.2345 | 0.096367 | 3.7483e-05 | 1.534 | 2.1424 | 24985.408 | 0 | 0.21459 | 1.5928e-05 | 524.4054 | 0 | 4.9602e-06 | -0.06475 | 1.5341 | 2.1424 | -0.30172 | 2.0933
690 | 0 | 24985.193 | 0 | 0.2146 | 1.8585e-05 | 525.3112 | 0.096367 | 3.7482e-05 | 1.534 | 2.1425 | 24985.1934 | 0 | 0.21459 | 1.5927e-05 | 524.4701 | 0 | 4.96e-06 | -0.064749 | 1.5341 | 2.1424 | -0.30171 | 2.0933
700 | 0 | 24984.9784 | 0 | 0.2146 | 1.8585e-05 | 525.3879 | 0.096368 | 3.7481e-05 | 1.534 | 2.1425 | 24984.9788 | 0 | 0.21459 | 1.5927e-05 | 524.5349 | 0 | 4.9598e-06 | -0.064748 | 1.5341 | 2.1424 | -0.30171 | 2.0933
710 | 0 | 24984.7638 | 0 | 0.2146 | 1.8585e-05 | 525.4645 | 0.096368 | 3.748e-05 | 1.534 | 2.1425 | 24984.7642 | 0 | 0.21459 | 1.5927e-05 | 524.5996 | 0 | 4.9597e-06 | -0.064747 | 1.5341 | 2.1424 | -0.3017 | 2.0934
720 | 0 | 24984.5491 | 0 | 0.2146 | 1.8584e-05 | 525.5412 | 0.096369 | 3.748e-05 | 1.534 | 2.1425 | 24984.5496 | 0 | 0.21459 | 1.5927e-05 | 524.6644 | 0 | 4.9595e-06 | -0.064745 | 1.5341 | 2.1424 | -0.30169 | 2.0934
730 | 0 | 24984.3345 | 0 | 0.2146 | 1.8584e-05 | 525.6179 | 0.096369 | 3.7479e-05 | 1.534 | 2.1425 | 24984.3349 | 0 | 0.21459 | 1.5927e-05 | 524.7291 | 0 | 4.9593e-06 | -0.064744 | 1.5341 | 2.1424 | -0.30169 | 2.0935
740 | 0 | 24984.1199 | 0 | 0.2146 | 1.8583e-05 | 525.6946 | 0.09637 | 3.7478e-05 | 1.534 | 2.1425 | 24984.1203 | 0 | 0.21459 | 1.5926e-05 | 524.7939 | 0 | 4.9592e-06 | -0.064743 | 1.5341 | 2.1424 | -0.30168 | 2.0935
750 | 0 | 24983.9053 | 0 | 0.2146 | 1.8583e-05 | 525.7712 | 0.09637 | 3.7477e-05 | 1.534 | 2.1425 | 24983.9057 | 0 | 0.21459 | 1.5926e-05 | 524.8586 | 0 | 4.959e-06 | -0.064742 | 1.5341 | 2.1424 | -0.30167 | 2.0936
760 | 0 | 24983.6907 | 0 | 0.2146 | 1.8583e-05 | 525.8479 | 0.096371 | 3.7476e-05 | 1.534 | 2.1425 | 24983.6911 | 0 | 0.21459 | 1.5926e-05 | 524.9233 | 0 | 4.9589e-06 | -0.064741 | 1.5341 | 2.1424 | -0.30167 | 2.0936
770 | 0 | 24983.4761 | 0 | 0.2146 | 1.8582e-05 | 525.9245 | 0.096371 | 3.7476e-05 | 1.534 | 2.1425 | 24983.4765 | 0 | 0.21459 | 1.5926e-05 | 524.9881 | 0 | 4.9587e-06 | -0.06474 | 1.5341 | 2.1424 | -0.30166 | 2.0936
780 | 0 | 24983.2614 | 0 | 0.2146 | 1.8582e-05 | 526.0012 | 0.096372 | 3.7475e-05 | 1.534 | 2.1425 | 24983.2619 | 0 | 0.21459 | 1.5925e-05 | 525.0528 | 0 | 4.9585e-06 | -0.064738 | 1.5341 | 2.1424 | -0.30166 | 2.0937
790 | 0 | 24983.0468 | 0 | 0.2146 | 1.8582e-05 | 526.0779 | 0.096372 | 3.7474e-05 | 1.534 | 2.1425 | 24983.0473 | 0 | 0.21459 | 1.5925e-05 | 525.1175 | 0 | 4.9584e-06 | -0.064737 | 1.5341 | 2.1424 | -0.30165 | 2.0937
800 | 0 | 24982.8322 | 0 | 0.2146 | 1.8581e-05 | 526.1545 | 0.096373 | 3.7473e-05 | 1.534 | 2.1425 | 24982.8327 | 0 | 0.21459 | 1.5925e-05 | 525.1823 | 0 | 4.9582e-06 | -0.064736 | 1.534 | 2.1424 | -0.30164 | 2.0938
810 | 0 | 24982.6176 | 0 | 0.2146 | 1.8581e-05 | 526.2312 | 0.096373 | 3.7473e-05 | 1.534 | 2.1425 | 24982.6181 | 0 | 0.2146 | 1.5925e-05 | 525.247 | 0 | 4.958e-06 | -0.064735 | 1.534 | 2.1425 | -0.30164 | 2.0938
820 | 0 | 24982.403 | 0 | 0.2146 | 1.858e-05 | 526.3078 | 0.096374 | 3.7472e-05 | 1.534 | 2.1425 | 24982.4035 | 0 | 0.2146 | 1.5925e-05 | 525.3117 | 0 | 4.9579e-06 | -0.064734 | 1.534 | 2.1425 | -0.30163 | 2.0939
830 | 0 | 24982.1883 | 0 | 0.2146 | 1.858e-05 | 526.3845 | 0.096375 | 3.7471e-05 | 1.534 | 2.1425 | 24982.1888 | 0 | 0.2146 | 1.5924e-05 | 525.3764 | 0 | 4.9577e-06 | -0.064732 | 1.534 | 2.1425 | -0.30162 | 2.0939
840 | 0 | 24981.9737 | 0 | 0.2146 | 1.858e-05 | 526.4611 | 0.096375 | 3.747e-05 | 1.534 | 2.1425 | 24981.9742 | 0 | 0.2146 | 1.5924e-05 | 525.4412 | 0 | 4.9576e-06 | -0.064731 | 1.534 | 2.1425 | -0.30162 | 2.094
850 | 0 | 24981.7591 | 0 | 0.2146 | 1.8579e-05 | 526.5378 | 0.096376 | 3.747e-05 | 1.534 | 2.1425 | 24981.7596 | 0 | 0.2146 | 1.5924e-05 | 525.5059 | 0 | 4.9574e-06 | -0.06473 | 1.534 | 2.1425 | -0.30161 | 2.094
860 | 0 | 24981.5445 | 0 | 0.2146 | 1.8579e-05 | 526.6144 | 0.096376 | 3.7469e-05 | 1.534 | 2.1425 | 24981.545 | 0 | 0.2146 | 1.5924e-05 | 525.5706 | 0 | 4.9572e-06 | -0.064729 | 1.534 | 2.1425 | -0.30161 | 2.094
870 | 0 | 24981.3298 | 0 | 0.21461 | 1.8578e-05 | 526.6911 | 0.096377 | 3.7468e-05 | 1.534 | 2.1426 | 24981.3304 | 0 | 0.2146 | 1.5923e-05 | 525.6353 | 0 | 4.9571e-06 | -0.064728 | 1.534 | 2.1425 | -0.3016 | 2.0941
880 | 0 | 24981.1152 | 0 | 0.21461 | 1.8578e-05 | 526.7677 | 0.096377 | 3.7467e-05 | 1.534 | 2.1426 | 24981.1158 | 0 | 0.2146 | 1.5923e-05 | 525.7001 | 0 | 4.9569e-06 | -0.064726 | 1.534 | 2.1425 | -0.30159 | 2.0941
890 | 0 | 24980.9006 | 0 | 0.21461 | 1.8578e-05 | 526.8443 | 0.096378 | 3.7466e-05 | 1.534 | 2.1426 | 24980.9012 | 0 | 0.2146 | 1.5923e-05 | 525.7648 | 0 | 4.9567e-06 | -0.064725 | 1.534 | 2.1425 | -0.30159 | 2.0942
900 | 0 | 24980.686 | 0 | 0.21461 | 1.8577e-05 | 526.921 | 0.096378 | 3.7466e-05 | 1.534 | 2.1426 | 24980.6865 | 0 | 0.2146 | 1.5923e-05 | 525.8295 | 0 | 4.9566e-06 | -0.064724 | 1.534 | 2.1425 | -0.30158 | 2.0942
910 | 0 | 24980.4713 | 0 | 0.21461 | 1.8577e-05 | 526.9976 | 0.096379 | 3.7465e-05 | 1.534 | 2.1426 | 24980.4719 | 0 | 0.2146 | 1.5922e-05 | 525.8942 | 0 | 4.9564e-06 | -0.064723 | 1.534 | 2.1425 | -0.30157 | 2.0943
920 | 0 | 24980.2567 | 0 | 0.21461 | 1.8577e-05 | 527.0742 | 0.096379 | 3.7464e-05 | 1.534 | 2.1426 | 24980.2573 | 0 | 0.2146 | 1.5922e-05 | 525.9589 | 0 | 4.9563e-06 | -0.064722 | 1.534 | 2.1425 | -0.30157 | 2.0943
930 | 0 | 24980.0421 | 0 | 0.21461 | 1.8576e-05 | 527.1509 | 0.09638 | 3.7463e-05 | 1.5339 | 2.1426 | 24980.0427 | 0 | 0.2146 | 1.5922e-05 | 526.0236 | 0 | 4.9561e-06 | -0.06472 | 1.534 | 2.1425 | -0.30156 | 2.0943
940 | 0 | 24979.8275 | 0 | 0.21461 | 1.8576e-05 | 527.2275 | 0.09638 | 3.7463e-05 | 1.5339 | 2.1426 | 24979.8281 | 0 | 0.2146 | 1.5922e-05 | 526.0884 | 0 | 4.9559e-06 | -0.064719 | 1.534 | 2.1425 | -0.30156 | 2.0944
950 | 0 | 24979.6128 | 0 | 0.21461 | 1.8575e-05 | 527.3041 | 0.096381 | 3.7462e-05 | 1.5339 | 2.1426 | 24979.6135 | 0 | 0.2146 | 1.5922e-05 | 526.1531 | 0 | 4.9558e-06 | -0.064718 | 1.534 | 2.1425 | -0.30155 | 2.0944
960 | 0 | 24979.3982 | 0 | 0.21461 | 1.8575e-05 | 527.3808 | 0.096381 | 3.7461e-05 | 1.5339 | 2.1426 | 24979.3988 | 0 | 0.2146 | 1.5921e-05 | 526.2178 | 0 | 4.9556e-06 | -0.064717 | 1.534 | 2.1425 | -0.30154 | 2.0945
970 | 0 | 24979.1836 | 0 | 0.21461 | 1.8575e-05 | 527.4574 | 0.096382 | 3.746e-05 | 1.5339 | 2.1426 | 24979.1842 | 0 | 0.2146 | 1.5921e-05 | 526.2825 | 0 | 4.9554e-06 | -0.064716 | 1.534 | 2.1425 | -0.30154 | 2.0945
980 | 0 | 24978.9689 | 0 | 0.21461 | 1.8574e-05 | 527.534 | 0.096382 | 3.746e-05 | 1.5339 | 2.1426 | 24978.9696 | 0 | 0.2146 | 1.5921e-05 | 526.3472 | 0 | 4.9553e-06 | -0.064714 | 1.534 | 2.1425 | -0.30153 | 2.0946
990 | 0 | 24978.7543 | 0 | 0.21461 | 1.8574e-05 | 527.6106 | 0.096383 | 3.7459e-05 | 1.5339 | 2.1426 | 24978.755 | 0 | 0.2146 | 1.5921e-05 | 526.4119 | 0 | 4.9551e-06 | -0.064713 | 1.534 | 2.1425 | -0.30152 | 2.0946
1000 | 0 | 24978.5397 | 0 | 0.21461 | 1.8573e-05 | 527.6872 | 0.096383 | 3.7458e-05 | 1.5339 | 2.1426 | 24978.5404 | 0 | 0.2146 | 1.592e-05 | 526.4766 | 0 | 4.955e-06 | -0.064712 | 1.534 | 2.1425 | -0.30152 | 2.0947
1010 | 0 | 24978.3251 | 0 | 0.21461 | 1.8573e-05 | 527.7638 | 0.096384 | 3.7457e-05 | 1.5339 | 2.1426 | 24978.3257 | 0 | 0.21461 | 1.592e-05 | 526.5413 | 0 | 4.9548e-06 | -0.064711 | 1.534 | 2.1426 | -0.30151 | 2.0947
1020 | 0 | 24978.1104 | 0 | 0.21461 | 1.8573e-05 | 527.8405 | 0.096384 | 3.7456e-05 | 1.5339 | 2.1426 | 24978.1111 | 0 | 0.21461 | 1.592e-05 | 526.606 | 0 | 4.9546e-06 | -0.06471 | 1.534 | 2.1426 | -0.30151 | 2.0947
1030 | 0 | 24977.8958 | 0 | 0.21461 | 1.8572e-05 | 527.9171 | 0.096385 | 3.7456e-05 | 1.5339 | 2.1426 | 24977.8965 | 0 | 0.21461 | 1.592e-05 | 526.6707 | 0 | 4.9545e-06 | -0.064709 | 1.534 | 2.1426 | -0.3015 | 2.0948
1040 | 0 | 24977.6812 | 0 | 0.21462 | 1.8572e-05 | 527.9937 | 0.096385 | 3.7455e-05 | 1.5339 | 2.1427 | 24977.6819 | 0 | 0.21461 | 1.592e-05 | 526.7354 | 0 | 4.9543e-06 | -0.064707 | 1.534 | 2.1426 | -0.30149 | 2.0948
1050 | 0 | 24977.4665 | 0 | 0.21462 | 1.8572e-05 | 528.0703 | 0.096386 | 3.7454e-05 | 1.5339 | 2.1427 | 24977.4673 | 0 | 0.21461 | 1.5919e-05 | 526.8001 | 0 | 4.9541e-06 | -0.064706 | 1.534 | 2.1426 | -0.30149 | 2.0949
1060 | 0 | 24977.2519 | 0 | 0.21462 | 1.8571e-05 | 528.1469 | 0.096386 | 3.7453e-05 | 1.5339 | 2.1427 | 24977.2526 | 0 | 0.21461 | 1.5919e-05 | 526.8648 | 0 | 4.954e-06 | -0.064705 | 1.534 | 2.1426 | -0.30148 | 2.0949
1070 | 0 | 24977.0372 | 0 | 0.21462 | 1.8571e-05 | 528.2235 | 0.096387 | 3.7453e-05 | 1.5339 | 2.1427 | 24977.038 | 0 | 0.21461 | 1.5919e-05 | 526.9295 | 0 | 4.9538e-06 | -0.064704 | 1.534 | 2.1426 | -0.30147 | 2.095
1080 | 0 | 24976.8226 | 0 | 0.21462 | 1.857e-05 | 528.3001 | 0.096387 | 3.7452e-05 | 1.5339 | 2.1427 | 24976.8234 | 0 | 0.21461 | 1.5919e-05 | 526.9942 | 0 | 4.9537e-06 | -0.064703 | 1.5339 | 2.1426 | -0.30147 | 2.095
1090 | 0 | 24976.608 | 0 | 0.21462 | 1.857e-05 | 528.3767 | 0.096388 | 3.7451e-05 | 1.5339 | 2.1427 | 24976.6088 | 0 | 0.21461 | 1.5918e-05 | 527.0589 | 0 | 4.9535e-06 | -0.064701 | 1.5339 | 2.1426 | -0.30146 | 2.095
1100 | 0 | 24976.3933 | 0 | 0.21462 | 1.857e-05 | 528.4533 | 0.096388 | 3.745e-05 | 1.5339 | 2.1427 | 24976.3941 | 0 | 0.21461 | 1.5918e-05 | 527.1236 | 0 | 4.9533e-06 | -0.0647 | 1.5339 | 2.1426 | -0.30146 | 2.0951
1110 | 0 | 24976.1787 | 0 | 0.21462 | 1.8569e-05 | 528.5299 | 0.096389 | 3.7449e-05 | 1.5339 | 2.1427 | 24976.1795 | 0 | 0.21461 | 1.5918e-05 | 527.1883 | 0 | 4.9532e-06 | -0.064699 | 1.5339 | 2.1426 | -0.30145 | 2.0951
1120 | 0 | 24975.9641 | 0 | 0.21462 | 1.8569e-05 | 528.6065 | 0.096389 | 3.7449e-05 | 1.5339 | 2.1427 | 24975.9649 | 0 | 0.21461 | 1.5918e-05 | 527.253 | 0 | 4.953e-06 | -0.064698 | 1.5339 | 2.1426 | -0.30144 | 2.0952
1130 | 0 | 24975.7494 | 0 | 0.21462 | 1.8569e-05 | 528.6831 | 0.09639 | 3.7448e-05 | 1.5339 | 2.1427 | 24975.7503 | 0 | 0.21461 | 1.5918e-05 | 527.3177 | 0 | 4.9529e-06 | -0.064697 | 1.5339 | 2.1426 | -0.30144 | 2.0952
1140 | 0 | 24975.5348 | 0 | 0.21462 | 1.8568e-05 | 528.7597 | 0.09639 | 3.7447e-05 | 1.5339 | 2.1427 | 24975.5356 | 0 | 0.21461 | 1.5917e-05 | 527.3824 | 0 | 4.9527e-06 | -0.064695 | 1.5339 | 2.1426 | -0.30143 | 2.0953
1150 | 0 | 24975.3201 | 0 | 0.21462 | 1.8568e-05 | 528.8363 | 0.096391 | 3.7446e-05 | 1.5339 | 2.1427 | 24975.321 | 0 | 0.21461 | 1.5917e-05 | 527.4471 | 0 | 4.9525e-06 | -0.064694 | 1.5339 | 2.1426 | -0.30143 | 2.0953
1160 | 0 | 24975.1055 | 0 | 0.21462 | 1.8567e-05 | 528.9128 | 0.096391 | 3.7446e-05 | 1.5339 | 2.1427 | 24975.1064 | 0 | 0.21461 | 1.5917e-05 | 527.5118 | 0 | 4.9524e-06 | -0.064693 | 1.5339 | 2.1426 | -0.30142 | 2.0954
1170 | 0 | 24974.8909 | 0 | 0.21462 | 1.8567e-05 | 528.9894 | 0.096392 | 3.7445e-05 | 1.5339 | 2.1427 | 24974.8917 | 0 | 0.21461 | 1.5917e-05 | 527.5765 | 0 | 4.9522e-06 | -0.064692 | 1.5339 | 2.1426 | -0.30141 | 2.0954
1180 | 0 | 24974.6762 | 0 | 0.21462 | 1.8567e-05 | 529.066 | 0.096392 | 3.7444e-05 | 1.5338 | 2.1427 | 24974.6771 | 0 | 0.21461 | 1.5916e-05 | 527.6411 | 0 | 4.952e-06 | -0.064691 | 1.5339 | 2.1426 | -0.30141 | 2.0954
1190 | 0 | 24974.4616 | 0 | 0.21462 | 1.8566e-05 | 529.1426 | 0.096393 | 3.7443e-05 | 1.5338 | 2.1427 | 24974.4625 | 0 | 0.21461 | 1.5916e-05 | 527.7058 | 0 | 4.9519e-06 | -0.064689 | 1.5339 | 2.1426 | -0.3014 | 2.0955
1200 | 0 | 24974.2469 | 0 | 0.21462 | 1.8566e-05 | 529.2192 | 0.096393 | 3.7443e-05 | 1.5338 | 2.1427 | 24974.2479 | 0 | 0.21461 | 1.5916e-05 | 527.7705 | 0 | 4.9517e-06 | -0.064688 | 1.5339 | 2.1426 | -0.30139 | 2.0955
1210 | 0 | 24974.0323 | 0 | 0.21462 | 1.8565e-05 | 529.2957 | 0.096394 | 3.7442e-05 | 1.5338 | 2.1427 | 24974.0332 | 0 | 0.21461 | 1.5916e-05 | 527.8352 | 0 | 4.9516e-06 | -0.064687 | 1.5339 | 2.1426 | -0.30139 | 2.0956
1220 | 0 | 24973.8177 | 0 | 0.21463 | 1.8565e-05 | 529.3723 | 0.096394 | 3.7441e-05 | 1.5338 | 2.1428 | 24973.8186 | 0 | 0.21462 | 1.5915e-05 | 527.8999 | 0 | 4.9514e-06 | -0.064686 | 1.5339 | 2.1427 | -0.30138 | 2.0956
1230 | 0 | 24973.603 | 0 | 0.21463 | 1.8565e-05 | 529.4489 | 0.096395 | 3.744e-05 | 1.5338 | 2.1428 | 24973.604 | 0 | 0.21462 | 1.5915e-05 | 527.9646 | 0 | 4.9512e-06 | -0.064685 | 1.5339 | 2.1427 | -0.30138 | 2.0957
1240 | 0 | 24973.3884 | 0 | 0.21463 | 1.8564e-05 | 529.5255 | 0.096395 | 3.7439e-05 | 1.5338 | 2.1428 | 24973.3893 | 0 | 0.21462 | 1.5915e-05 | 528.0292 | 0 | 4.9511e-06 | -0.064683 | 1.5339 | 2.1427 | -0.30137 | 2.0957
1250 | 0 | 24973.1737 | 0 | 0.21463 | 1.8564e-05 | 529.602 | 0.096396 | 3.7439e-05 | 1.5338 | 2.1428 | 24973.1747 | 0 | 0.21462 | 1.5915e-05 | 528.0939 | 0 | 4.9509e-06 | -0.064682 | 1.5339 | 2.1427 | -0.30136 | 2.0957
1260 | 0 | 24972.9591 | 0 | 0.21463 | 1.8564e-05 | 529.6786 | 0.096396 | 3.7438e-05 | 1.5338 | 2.1428 | 24972.9601 | 0 | 0.21462 | 1.5915e-05 | 528.1586 | 0 | 4.9507e-06 | -0.064681 | 1.5339 | 2.1427 | -0.30136 | 2.0958
1270 | 0 | 24972.7444 | 0 | 0.21463 | 1.8563e-05 | 529.7552 | 0.096397 | 3.7437e-05 | 1.5338 | 2.1428 | 24972.7454 | 0 | 0.21462 | 1.5914e-05 | 528.2233 | 0 | 4.9506e-06 | -0.06468 | 1.5339 | 2.1427 | -0.30135 | 2.0958
1280 | 0 | 24972.5298 | 0 | 0.21463 | 1.8563e-05 | 529.8317 | 0.096397 | 3.7436e-05 | 1.5338 | 2.1428 | 24972.5308 | 0 | 0.21462 | 1.5914e-05 | 528.2879 | 0 | 4.9504e-06 | -0.064679 | 1.5339 | 2.1427 | -0.30134 | 2.0959
1290 | 0 | 24972.3151 | 0 | 0.21463 | 1.8562e-05 | 529.9083 | 0.096398 | 3.7436e-05 | 1.5338 | 2.1428 | 24972.3162 | 0 | 0.21462 | 1.5914e-05 | 528.3526 | 0 | 4.9503e-06 | -0.064678 | 1.5339 | 2.1427 | -0.30134 | 2.0959
1300 | 0 | 24972.1005 | 0 | 0.21463 | 1.8562e-05 | 529.9848 | 0.096398 | 3.7435e-05 | 1.5338 | 2.1428 | 24972.1015 | 0 | 0.21462 | 1.5914e-05 | 528.4173 | 0 | 4.9501e-06 | -0.064676 | 1.5339 | 2.1427 | -0.30133 | 2.096
1310 | 0 | 24971.8858 | 0 | 0.21463 | 1.8562e-05 | 530.0614 | 0.096399 | 3.7434e-05 | 1.5338 | 2.1428 | 24971.8869 | 0 | 0.21462 | 1.5913e-05 | 528.482 | 0 | 4.9499e-06 | -0.064675 | 1.5339 | 2.1427 | -0.30133 | 2.096
1320 | 0 | 24971.6712 | 0 | 0.21463 | 1.8561e-05 | 530.1379 | 0.096399 | 3.7433e-05 | 1.5338 | 2.1428 | 24971.6723 | 0 | 0.21462 | 1.5913e-05 | 528.5466 | 0 | 4.9498e-06 | -0.064674 | 1.5339 | 2.1427 | -0.30132 | 2.096
1330 | 0 | 24971.4565 | 0 | 0.21463 | 1.8561e-05 | 530.2145 | 0.0964 | 3.7433e-05 | 1.5338 | 2.1428 | 24971.4576 | 0 | 0.21462 | 1.5913e-05 | 528.6113 | 0 | 4.9496e-06 | -0.064673 | 1.5339 | 2.1427 | -0.30131 | 2.0961
1340 | 0 | 24971.2419 | 0 | 0.21463 | 1.8561e-05 | 530.2911 | 0.0964 | 3.7432e-05 | 1.5338 | 2.1428 | 24971.243 | 0 | 0.21462 | 1.5913e-05 | 528.676 | 0 | 4.9494e-06 | -0.064672 | 1.5339 | 2.1427 | -0.30131 | 2.0961
1350 | 0 | 24971.0272 | 0 | 0.21463 | 1.856e-05 | 530.3676 | 0.096401 | 3.7431e-05 | 1.5338 | 2.1428 | 24971.0283 | 0 | 0.21462 | 1.5913e-05 | 528.7406 | 0 | 4.9493e-06 | -0.06467 | 1.5339 | 2.1427 | -0.3013 | 2.0962
1360 | 0 | 24970.8126 | 0 | 0.21463 | 1.856e-05 | 530.4441 | 0.096401 | 3.743e-05 | 1.5338 | 2.1428 | 24970.8137 | 0 | 0.21462 | 1.5912e-05 | 528.8053 | 0 | 4.9491e-06 | -0.064669 | 1.5339 | 2.1427 | -0.30129 | 2.0962
1370 | 0 | 24970.5979 | 0 | 0.21463 | 1.8559e-05 | 530.5207 | 0.096402 | 3.7429e-05 | 1.5338 | 2.1428 | 24970.5991 | 0 | 0.21462 | 1.5912e-05 | 528.8699 | 0 | 4.949e-06 | -0.064668 | 1.5338 | 2.1427 | -0.30129 | 2.0963
1380 | 0 | 24970.3833 | 0 | 0.21463 | 1.8559e-05 | 530.5972 | 0.096402 | 3.7429e-05 | 1.5338 | 2.1428 | 24970.3844 | 0 | 0.21462 | 1.5912e-05 | 528.9346 | 0 | 4.9488e-06 | -0.064667 | 1.5338 | 2.1427 | -0.30128 | 2.0963
1390 | 0 | 24970.1686 | 0 | 0.21463 | 1.8559e-05 | 530.6738 | 0.096403 | 3.7428e-05 | 1.5338 | 2.1428 | 24970.1698 | 0 | 0.21462 | 1.5912e-05 | 528.9993 | 0 | 4.9486e-06 | -0.064666 | 1.5338 | 2.1427 | -0.30128 | 2.0964
1400 | 0 | 24969.954 | 0 | 0.21464 | 1.8558e-05 | 530.7503 | 0.096403 | 3.7427e-05 | 1.5338 | 2.1429 | 24969.9551 | 0 | 0.21462 | 1.5911e-05 | 529.0639 | 0 | 4.9485e-06 | -0.064664 | 1.5338 | 2.1427 | -0.30127 | 2.0964
1410 | 0 | 24969.7393 | 0 | 0.21464 | 1.8558e-05 | 530.8269 | 0.096404 | 3.7426e-05 | 1.5338 | 2.1429 | 24969.7405 | 0 | 0.21462 | 1.5911e-05 | 529.1286 | 0 | 4.9483e-06 | -0.064663 | 1.5338 | 2.1427 | -0.30126 | 2.0964
1420 | 0 | 24969.5247 | 0 | 0.21464 | 1.8557e-05 | 530.9034 | 0.096405 | 3.7426e-05 | 1.5337 | 2.1429 | 24969.5259 | 0 | 0.21462 | 1.5911e-05 | 529.1932 | 0 | 4.9482e-06 | -0.064662 | 1.5338 | 2.1427 | -0.30126 | 2.0965
1430 | 0 | 24969.31 | 0 | 0.21464 | 1.8557e-05 | 530.9799 | 0.096405 | 3.7425e-05 | 1.5337 | 2.1429 | 24969.3112 | 0 | 0.21463 | 1.5911e-05 | 529.2579 | 0 | 4.948e-06 | -0.064661 | 1.5338 | 2.1428 | -0.30125 | 2.0965
1440 | 0 | 24969.0953 | 0 | 0.21464 | 1.8557e-05 | 531.0565 | 0.096406 | 3.7424e-05 | 1.5337 | 2.1429 | 24969.0966 | 0 | 0.21463 | 1.5911e-05 | 529.3226 | 0 | 4.9478e-06 | -0.06466 | 1.5338 | 2.1428 | -0.30124 | 2.0966
1450 | 0 | 24968.8807 | 0 | 0.21464 | 1.8556e-05 | 531.133 | 0.096406 | 3.7423e-05 | 1.5337 | 2.1429 | 24968.8819 | 0 | 0.21463 | 1.591e-05 | 529.3872 | 0 | 4.9477e-06 | -0.064658 | 1.5338 | 2.1428 | -0.30124 | 2.0966
1460 | 0 | 24968.666 | 0 | 0.21464 | 1.8556e-05 | 531.2095 | 0.096407 | 3.7423e-05 | 1.5337 | 2.1429 | 24968.6673 | 0 | 0.21463 | 1.591e-05 | 529.4519 | 0 | 4.9475e-06 | -0.064657 | 1.5338 | 2.1428 | -0.30123 | 2.0967
1470 | 0 | 24968.4514 | 0 | 0.21464 | 1.8556e-05 | 531.286 | 0.096407 | 3.7422e-05 | 1.5337 | 2.1429 | 24968.4527 | 0 | 0.21463 | 1.591e-05 | 529.5165 | 0 | 4.9473e-06 | -0.064656 | 1.5338 | 2.1428 | -0.30123 | 2.0967
1480 | 0 | 24968.2367 | 0 | 0.21464 | 1.8555e-05 | 531.3626 | 0.096408 | 3.7421e-05 | 1.5337 | 2.1429 | 24968.238 | 0 | 0.21463 | 1.591e-05 | 529.5812 | 0 | 4.9472e-06 | -0.064655 | 1.5338 | 2.1428 | -0.30122 | 2.0967
1490 | 0 | 24968.0221 | 0 | 0.21464 | 1.8555e-05 | 531.4391 | 0.096408 | 3.742e-05 | 1.5337 | 2.1429 | 24968.0234 | 0 | 0.21463 | 1.5909e-05 | 529.6458 | 0 | 4.947e-06 | -0.064654 | 1.5338 | 2.1428 | -0.30121 | 2.0968
1500 | 0 | 24967.8074 | 0 | 0.21464 | 1.8554e-05 | 531.5156 | 0.096409 | 3.7419e-05 | 1.5337 | 2.1429 | 24967.8087 | 0 | 0.21463 | 1.5909e-05 | 529.7105 | 0 | 4.9469e-06 | -0.064653 | 1.5338 | 2.1428 | -0.30121 | 2.0968
1510 | 0 | 24967.5927 | 0 | 0.21464 | 1.8554e-05 | 531.5921 | 0.096409 | 3.7419e-05 | 1.5337 | 2.1429 | 24967.5941 | 0 | 0.21463 | 1.5909e-05 | 529.7751 | 0 | 4.9467e-06 | -0.064651 | 1.5338 | 2.1428 | -0.3012 | 2.0969
1520 | 0 | 24967.3781 | 0 | 0.21464 | 1.8554e-05 | 531.6686 | 0.09641 | 3.7418e-05 | 1.5337 | 2.1429 | 24967.3794 | 0 | 0.21463 | 1.5909e-05 | 529.8398 | 0 | 4.9465e-06 | -0.06465 | 1.5338 | 2.1428 | -0.30119 | 2.0969
1530 | 0 | 24967.1634 | 0 | 0.21464 | 1.8553e-05 | 531.7451 | 0.09641 | 3.7417e-05 | 1.5337 | 2.1429 | 24967.1648 | 0 | 0.21463 | 1.5908e-05 | 529.9044 | 0 | 4.9464e-06 | -0.064649 | 1.5338 | 2.1428 | -0.30119 | 2.097
1540 | 0 | 24966.9488 | 0 | 0.21464 | 1.8553e-05 | 531.8217 | 0.096411 | 3.7416e-05 | 1.5337 | 2.1429 | 24966.9501 | 0 | 0.21463 | 1.5908e-05 | 529.969 | 0 | 4.9462e-06 | -0.064648 | 1.5338 | 2.1428 | -0.30118 | 2.097
1550 | 0 | 24966.7341 | 0 | 0.21464 | 1.8553e-05 | 531.8982 | 0.096411 | 3.7416e-05 | 1.5337 | 2.1429 | 24966.7355 | 0 | 0.21463 | 1.5908e-05 | 530.0337 | 0 | 4.946e-06 | -0.064647 | 1.5338 | 2.1428 | -0.30118 | 2.0971
1560 | 0 | 24966.5194 | 0 | 0.21464 | 1.8552e-05 | 531.9747 | 0.096412 | 3.7415e-05 | 1.5337 | 2.1429 | 24966.5208 | 0 | 0.21463 | 1.5908e-05 | 530.0983 | 0 | 4.9459e-06 | -0.064645 | 1.5338 | 2.1428 | -0.30117 | 2.0971
1570 | 0 | 24966.3048 | 0 | 0.21464 | 1.8552e-05 | 532.0512 | 0.096412 | 3.7414e-05 | 1.5337 | 2.1429 | 24966.3062 | 0 | 0.21463 | 1.5908e-05 | 530.163 | 0 | 4.9457e-06 | -0.064644 | 1.5338 | 2.1428 | -0.30116 | 2.0971
1580 | 0 | 24966.0901 | 0 | 0.21465 | 1.8551e-05 | 532.1277 | 0.096413 | 3.7413e-05 | 1.5337 | 2.143 | 24966.0915 | 0 | 0.21463 | 1.5907e-05 | 530.2276 | 0 | 4.9456e-06 | -0.064643 | 1.5338 | 2.1428 | -0.30116 | 2.0972
1590 | 0 | 24965.8754 | 0 | 0.21465 | 1.8551e-05 | 532.2042 | 0.096413 | 3.7413e-05 | 1.5337 | 2.143 | 24965.8769 | 0 | 0.21463 | 1.5907e-05 | 530.2922 | 0 | 4.9454e-06 | -0.064642 | 1.5338 | 2.1428 | -0.30115 | 2.0972
1600 | 0 | 24965.6608 | 0 | 0.21465 | 1.8551e-05 | 532.2807 | 0.096414 | 3.7412e-05 | 1.5337 | 2.143 | 24965.6622 | 0 | 0.21463 | 1.5907e-05 | 530.3569 | 0 | 4.9452e-06 | -0.064641 | 1.5338 | 2.1428 | -0.30115 | 2.0973
1610 | 0 | 24965.4461 | 0 | 0.21465 | 1.855e-05 | 532.3572 | 0.096414 | 3.7411e-05 | 1.5337 | 2.143 | 24965.4476 | 0 | 0.21463 | 1.5907e-05 | 530.4215 | 0 | 4.9451e-06 | -0.064639 | 1.5338 | 2.1428 | -0.30114 | 2.0973
1620 | 0 | 24965.2314 | 0 | 0.21465 | 1.855e-05 | 532.4337 | 0.096415 | 3.741e-05 | 1.5337 | 2.143 | 24965.2329 | 0 | 0.21463 | 1.5906e-05 | 530.4861 | 0 | 4.9449e-06 | -0.064638 | 1.5338 | 2.1428 | -0.30113 | 2.0974
1630 | 0 | 24965.0168 | 0 | 0.21465 | 1.8549e-05 | 532.5102 | 0.096415 | 3.741e-05 | 1.5337 | 2.143 | 24965.0183 | 0 | 0.21464 | 1.5906e-05 | 530.5508 | 0 | 4.9448e-06 | -0.064637 | 1.5338 | 2.1429 | -0.30113 | 2.0974
1640 | 0 | 24964.8021 | 0 | 0.21465 | 1.8549e-05 | 532.5867 | 0.096416 | 3.7409e-05 | 1.5337 | 2.143 | 24964.8036 | 0 | 0.21464 | 1.5906e-05 | 530.6154 | 0 | 4.9446e-06 | -0.064636 | 1.5338 | 2.1429 | -0.30112 | 2.0974
1650 | 0 | 24964.5874 | 0 | 0.21465 | 1.8549e-05 | 532.6632 | 0.096416 | 3.7408e-05 | 1.5337 | 2.143 | 24964.589 | 0 | 0.21464 | 1.5906e-05 | 530.68 | 0 | 4.9444e-06 | -0.064635 | 1.5338 | 2.1429 | -0.30111 | 2.0975
1660 | 0 | 24964.3728 | 0 | 0.21465 | 1.8548e-05 | 532.7396 | 0.096417 | 3.7407e-05 | 1.5337 | 2.143 | 24964.3743 | 0 | 0.21464 | 1.5906e-05 | 530.7447 | 0 | 4.9443e-06 | -0.064634 | 1.5337 | 2.1429 | -0.30111 | 2.0975
1670 | 0 | 24964.1581 | 0 | 0.21465 | 1.8548e-05 | 532.8161 | 0.096417 | 3.7406e-05 | 1.5336 | 2.143 | 24964.1597 | 0 | 0.21464 | 1.5905e-05 | 530.8093 | 0 | 4.9441e-06 | -0.064632 | 1.5337 | 2.1429 | -0.3011 | 2.0976
1680 | 0 | 24963.9434 | 0 | 0.21465 | 1.8548e-05 | 532.8926 | 0.096418 | 3.7406e-05 | 1.5336 | 2.143 | 24963.945 | 0 | 0.21464 | 1.5905e-05 | 530.8739 | 0 | 4.9439e-06 | -0.064631 | 1.5337 | 2.1429 | -0.3011 | 2.0976
1690 | 0 | 24963.7288 | 0 | 0.21465 | 1.8547e-05 | 532.9691 | 0.096418 | 3.7405e-05 | 1.5336 | 2.143 | 24963.7304 | 0 | 0.21464 | 1.5905e-05 | 530.9385 | 0 | 4.9438e-06 | -0.06463 | 1.5337 | 2.1429 | -0.30109 | 2.0977
1700 | 0 | 24963.5141 | 0 | 0.21465 | 1.8547e-05 | 533.0456 | 0.096419 | 3.7404e-05 | 1.5336 | 2.143 | 24963.5157 | 0 | 0.21464 | 1.5905e-05 | 531.0032 | 0 | 4.9436e-06 | -0.064629 | 1.5337 | 2.1429 | -0.30108 | 2.0977
1710 | 0 | 24963.2994 | 0 | 0.21465 | 1.8546e-05 | 533.1221 | 0.096419 | 3.7403e-05 | 1.5336 | 2.143 | 24963.3011 | 0 | 0.21464 | 1.5904e-05 | 531.0678 | 0 | 4.9435e-06 | -0.064628 | 1.5337 | 2.1429 | -0.30108 | 2.0978
1720 | 0 | 24963.0847 | 0 | 0.21465 | 1.8546e-05 | 533.1985 | 0.09642 | 3.7403e-05 | 1.5336 | 2.143 | 24963.0864 | 0 | 0.21464 | 1.5904e-05 | 531.1324 | 0 | 4.9433e-06 | -0.064626 | 1.5337 | 2.1429 | -0.30107 | 2.0978
1730 | 0 | 24962.8701 | 0 | 0.21465 | 1.8546e-05 | 533.275 | 0.09642 | 3.7402e-05 | 1.5336 | 2.143 | 24962.8718 | 0 | 0.21464 | 1.5904e-05 | 531.197 | 0 | 4.9431e-06 | -0.064625 | 1.5337 | 2.1429 | -0.30106 | 2.0978
1740 | 0 | 24962.6554 | 0 | 0.21465 | 1.8545e-05 | 533.3515 | 0.096421 | 3.7401e-05 | 1.5336 | 2.143 | 24962.6571 | 0 | 0.21464 | 1.5904e-05 | 531.2616 | 0 | 4.943e-06 | -0.064624 | 1.5337 | 2.1429 | -0.30106 | 2.0979
1750 | 0 | 24962.4407 | 0 | 0.21466 | 1.8545e-05 | 533.428 | 0.096421 | 3.74e-05 | 1.5336 | 2.1431 | 24962.4424 | 0 | 0.21464 | 1.5904e-05 | 531.3263 | 0 | 4.9428e-06 | -0.064623 | 1.5337 | 2.1429 | -0.30105 | 2.0979
1760 | 0 | 24962.226 | 0 | 0.21466 | 1.8545e-05 | 533.5044 | 0.096422 | 3.74e-05 | 1.5336 | 2.1431 | 24962.2278 | 0 | 0.21464 | 1.5903e-05 | 531.3909 | 0 | 4.9427e-06 | -0.064622 | 1.5337 | 2.1429 | -0.30105 | 2.098
1770 | 0 | 24962.0114 | 0 | 0.21466 | 1.8544e-05 | 533.5809 | 0.096422 | 3.7399e-05 | 1.5336 | 2.1431 | 24962.0131 | 0 | 0.21464 | 1.5903e-05 | 531.4555 | 0 | 4.9425e-06 | -0.06462 | 1.5337 | 2.1429 | -0.30104 | 2.098
1780 | 0 | 24961.7967 | 0 | 0.21466 | 1.8544e-05 | 533.6574 | 0.096423 | 3.7398e-05 | 1.5336 | 2.1431 | 24961.7985 | 0 | 0.21464 | 1.5903e-05 | 531.5201 | 0 | 4.9423e-06 | -0.064619 | 1.5337 | 2.1429 | -0.30103 | 2.0981
1790 | 0 | 24961.582 | 0 | 0.21466 | 1.8543e-05 | 533.7338 | 0.096423 | 3.7397e-05 | 1.5336 | 2.1431 | 24961.5838 | 0 | 0.21464 | 1.5903e-05 | 531.5847 | 0 | 4.9422e-06 | -0.064618 | 1.5337 | 2.1429 | -0.30103 | 2.0981
1800 | 0 | 24961.3673 | 0 | 0.21466 | 1.8543e-05 | 533.8103 | 0.096424 | 3.7396e-05 | 1.5336 | 2.1431 | 24961.3692 | 0 | 0.21464 | 1.5902e-05 | 531.6493 | 0 | 4.942e-06 | -0.064617 | 1.5337 | 2.1429 | -0.30102 | 2.0981
1810 | 0 | 24961.1527 | 0 | 0.21466 | 1.8543e-05 | 533.8867 | 0.096424 | 3.7396e-05 | 1.5336 | 2.1431 | 24961.1545 | 0 | 0.21464 | 1.5902e-05 | 531.7139 | 0 | 4.9418e-06 | -0.064616 | 1.5337 | 2.1429 | -0.30101 | 2.0982
1820 | 0 | 24960.938 | 0 | 0.21466 | 1.8542e-05 | 533.9632 | 0.096425 | 3.7395e-05 | 1.5336 | 2.1431 | 24960.9398 | 0 | 0.21464 | 1.5902e-05 | 531.7786 | 0 | 4.9417e-06 | -0.064615 | 1.5337 | 2.1429 | -0.30101 | 2.0982
1830 | 0 | 24960.7233 | 0 | 0.21466 | 1.8542e-05 | 534.0396 | 0.096425 | 3.7394e-05 | 1.5336 | 2.1431 | 24960.7252 | 0 | 0.21464 | 1.5902e-05 | 531.8432 | 0 | 4.9415e-06 | -0.064613 | 1.5337 | 2.1429 | -0.301 | 2.0983
1840 | 0 | 24960.5086 | 0 | 0.21466 | 1.8541e-05 | 534.1161 | 0.096426 | 3.7393e-05 | 1.5336 | 2.1431 | 24960.5105 | 0 | 0.21465 | 1.5902e-05 | 531.9078 | 0 | 4.9414e-06 | -0.064612 | 1.5337 | 2.143 | -0.301 | 2.0983
1850 | 0 | 24960.294 | 0 | 0.21466 | 1.8541e-05 | 534.1926 | 0.096426 | 3.7393e-05 | 1.5336 | 2.1431 | 24960.2958 | 0 | 0.21465 | 1.5901e-05 | 531.9724 | 0 | 4.9412e-06 | -0.064611 | 1.5337 | 2.143 | -0.30099 | 2.0984
1860 | 0 | 24960.0793 | 0 | 0.21466 | 1.8541e-05 | 534.269 | 0.096427 | 3.7392e-05 | 1.5336 | 2.1431 | 24960.0812 | 0 | 0.21465 | 1.5901e-05 | 532.037 | 0 | 4.941e-06 | -0.06461 | 1.5337 | 2.143 | -0.30098 | 2.0984
1870 | 0 | 24959.8646 | 0 | 0.21466 | 1.854e-05 | 534.3455 | 0.096427 | 3.7391e-05 | 1.5336 | 2.1431 | 24959.8665 | 0 | 0.21465 | 1.5901e-05 | 532.1016 | 0 | 4.9409e-06 | -0.064609 | 1.5337 | 2.143 | -0.30098 | 2.0984
1880 | 0 | 24959.6499 | 0 | 0.21466 | 1.854e-05 | 534.4219 | 0.096428 | 3.739e-05 | 1.5336 | 2.1431 | 24959.6519 | 0 | 0.21465 | 1.5901e-05 | 532.1662 | 0 | 4.9407e-06 | -0.064607 | 1.5337 | 2.143 | -0.30097 | 2.0985
1890 | 0 | 24959.4352 | 0 | 0.21466 | 1.854e-05 | 534.4983 | 0.096428 | 3.739e-05 | 1.5336 | 2.1431 | 24959.4372 | 0 | 0.21465 | 1.59e-05 | 532.2308 | 0 | 4.9406e-06 | -0.064606 | 1.5337 | 2.143 | -0.30096 | 2.0985
1900 | 0 | 24959.2206 | 0 | 0.21466 | 1.8539e-05 | 534.5748 | 0.096429 | 3.7389e-05 | 1.5336 | 2.1431 | 24959.2225 | 0 | 0.21465 | 1.59e-05 | 532.2954 | 0 | 4.9404e-06 | -0.064605 | 1.5337 | 2.143 | -0.30096 | 2.0986
1910 | 0 | 24959.0059 | 0 | 0.21466 | 1.8539e-05 | 534.6512 | 0.096429 | 3.7388e-05 | 1.5336 | 2.1431 | 24959.0079 | 0 | 0.21465 | 1.59e-05 | 532.36 | 0 | 4.9402e-06 | -0.064604 | 1.5337 | 2.143 | -0.30095 | 2.0986
1920 | 0 | 24958.7912 | 0 | 0.21466 | 1.8538e-05 | 534.7277 | 0.09643 | 3.7387e-05 | 1.5335 | 2.1431 | 24958.7932 | 0 | 0.21465 | 1.59e-05 | 532.4246 | 0 | 4.9401e-06 | -0.064603 | 1.5337 | 2.143 | -0.30095 | 2.0987
1930 | 0 | 24958.5765 | 0 | 0.21467 | 1.8538e-05 | 534.8041 | 0.09643 | 3.7387e-05 | 1.5335 | 2.1432 | 24958.5785 | 0 | 0.21465 | 1.5899e-05 | 532.4892 | 0 | 4.9399e-06 | -0.064601 | 1.5337 | 2.143 | -0.30094 | 2.0987
1940 | 0 | 24958.3618 | 0 | 0.21467 | 1.8538e-05 | 534.8805 | 0.096431 | 3.7386e-05 | 1.5335 | 2.1432 | 24958.3639 | 0 | 0.21465 | 1.5899e-05 | 532.5538 | 0 | 4.9397e-06 | -0.0646 | 1.5337 | 2.143 | -0.30093 | 2.0988
1950 | 0 | 24958.1471 | 0 | 0.21467 | 1.8537e-05 | 534.957 | 0.096431 | 3.7385e-05 | 1.5335 | 2.1432 | 24958.1492 | 0 | 0.21465 | 1.5899e-05 | 532.6184 | 0 | 4.9396e-06 | -0.064599 | 1.5336 | 2.143 | -0.30093 | 2.0988
1960 | 0 | 24957.9324 | 0 | 0.21467 | 1.8537e-05 | 535.0334 | 0.096432 | 3.7384e-05 | 1.5335 | 2.1432 | 24957.9345 | 0 | 0.21465 | 1.5899e-05 | 532.683 | 0 | 4.9394e-06 | -0.064598 | 1.5336 | 2.143 | -0.30092 | 2.0988
1970 | 0 | 24957.7178 | 0 | 0.21467 | 1.8537e-05 | 535.1098 | 0.096432 | 3.7383e-05 | 1.5335 | 2.1432 | 24957.7199 | 0 | 0.21465 | 1.5899e-05 | 532.7476 | 0 | 4.9393e-06 | -0.064597 | 1.5336 | 2.143 | -0.30092 | 2.0989
1980 | 0 | 24957.5031 | 0 | 0.21467 | 1.8536e-05 | 535.1862 | 0.096433 | 3.7383e-05 | 1.5335 | 2.1432 | 24957.5052 | 0 | 0.21465 | 1.5898e-05 | 532.8121 | 0 | 4.9391e-06 | -0.064596 | 1.5336 | 2.143 | -0.30091 | 2.0989
1990 | 0 | 24957.2884 | 0 | 0.21467 | 1.8536e-05 | 535.2627 | 0.096433 | 3.7382e-05 | 1.5335 | 2.1432 | 24957.2905 | 0 | 0.21465 | 1.5898e-05 | 532.8767 | 0 | 4.9389e-06 | -0.064594 | 1.5336 | 2.143 | -0.3009 | 2.099
2000 | 0 | 24957.0737 | 0 | 0.21467 | 1.8535e-05 | 535.3391 | 0.096434 | 3.7381e-05 | 1.5335 | 2.1432 | 24957.0759 | 0 | 0.21465 | 1.5898e-05 | 532.9413 | 0 | 4.9388e-06 | -0.064593 | 1.5336 | 2.143 | -0.3009 | 2.099
2010 | 0 | 24956.859 | 0 | 0.21467 | 1.8535e-05 | 535.4155 | 0.096434 | 3.738e-05 | 1.5335 | 2.1432 | 24956.8612 | 0 | 0.21465 | 1.5898e-05 | 533.0059 | 0 | 4.9386e-06 | -0.064592 | 1.5336 | 2.143 | -0.30089 | 2.0991
2020 | 0 | 24956.6443 | 0 | 0.21467 | 1.8535e-05 | 535.4919 | 0.096435 | 3.738e-05 | 1.5335 | 2.1432 | 24956.6465 | 0 | 0.21465 | 1.5897e-05 | 533.0705 | 0 | 4.9385e-06 | -0.064591 | 1.5336 | 2.143 | -0.30088 | 2.0991
2030 | 0 | 24956.4296 | 0 | 0.21467 | 1.8534e-05 | 535.5683 | 0.096435 | 3.7379e-05 | 1.5335 | 2.1432 | 24956.4319 | 0 | 0.21465 | 1.5897e-05 | 533.1351 | 0 | 4.9383e-06 | -0.06459 | 1.5336 | 2.143 | -0.30088 | 2.0991
2040 | 0 | 24956.2149 | 0 | 0.21467 | 1.8534e-05 | 535.6448 | 0.096436 | 3.7378e-05 | 1.5335 | 2.1432 | 24956.2172 | 0 | 0.21466 | 1.5897e-05 | 533.1997 | 0 | 4.9381e-06 | -0.064588 | 1.5336 | 2.143 | -0.30087 | 2.0992
2050 | 0 | 24956.0002 | 0 | 0.21467 | 1.8534e-05 | 535.7212 | 0.096436 | 3.7377e-05 | 1.5335 | 2.1432 | 24956.0025 | 0 | 0.21466 | 1.5897e-05 | 533.2643 | 0 | 4.938e-06 | -0.064587 | 1.5336 | 2.1431 | -0.30087 | 2.0992
2060 | 0 | 24955.7856 | 0 | 0.21467 | 1.8533e-05 | 535.7976 | 0.096437 | 3.7377e-05 | 1.5335 | 2.1432 | 24955.7878 | 0 | 0.21466 | 1.5897e-05 | 533.3288 | 0 | 4.9378e-06 | -0.064586 | 1.5336 | 2.1431 | -0.30086 | 2.0993
2070 | 0 | 24955.5709 | 0 | 0.21467 | 1.8533e-05 | 535.874 | 0.096438 | 3.7376e-05 | 1.5335 | 2.1432 | 24955.5732 | 0 | 0.21466 | 1.5896e-05 | 533.3934 | 0 | 4.9377e-06 | -0.064585 | 1.5336 | 2.1431 | -0.30085 | 2.0993
2080 | 0 | 24955.3562 | 0 | 0.21467 | 1.8532e-05 | 535.9504 | 0.096438 | 3.7375e-05 | 1.5335 | 2.1432 | 24955.3585 | 0 | 0.21466 | 1.5896e-05 | 533.458 | 0 | 4.9375e-06 | -0.064584 | 1.5336 | 2.1431 | -0.30085 | 2.0994
2090 | 0 | 24955.1415 | 0 | 0.21467 | 1.8532e-05 | 536.0268 | 0.096439 | 3.7374e-05 | 1.5335 | 2.1432 | 24955.1438 | 0 | 0.21466 | 1.5896e-05 | 533.5226 | 0 | 4.9373e-06 | -0.064583 | 1.5336 | 2.1431 | -0.30084 | 2.0994
2100 | 0 | 24954.9268 | 0 | 0.21467 | 1.8532e-05 | 536.1032 | 0.096439 | 3.7374e-05 | 1.5335 | 2.1432 | 24954.9291 | 0 | 0.21466 | 1.5896e-05 | 533.5871 | 0 | 4.9372e-06 | -0.064581 | 1.5336 | 2.1431 | -0.30083 | 2.0994
2110 | 0 | 24954.7121 | 0 | 0.21468 | 1.8531e-05 | 536.1796 | 0.09644 | 3.7373e-05 | 1.5335 | 2.1433 | 24954.7145 | 0 | 0.21466 | 1.5895e-05 | 533.6517 | 0 | 4.937e-06 | -0.06458 | 1.5336 | 2.1431 | -0.30083 | 2.0995
2120 | 0 | 24954.4974 | 0 | 0.21468 | 1.8531e-05 | 536.256 | 0.09644 | 3.7372e-05 | 1.5335 | 2.1433 | 24954.4998 | 0 | 0.21466 | 1.5895e-05 | 533.7163 | 0 | 4.9368e-06 | -0.064579 | 1.5336 | 2.1431 | -0.30082 | 2.0995
2130 | 0 | 24954.2827 | 0 | 0.21468 | 1.853e-05 | 536.3324 | 0.096441 | 3.7371e-05 | 1.5335 | 2.1433 | 24954.2851 | 0 | 0.21466 | 1.5895e-05 | 533.7809 | 0 | 4.9367e-06 | -0.064578 | 1.5336 | 2.1431 | -0.30082 | 2.0996
2140 | 0 | 24954.068 | 0 | 0.21468 | 1.853e-05 | 536.4088 | 0.096441 | 3.737e-05 | 1.5335 | 2.1433 | 24954.0704 | 0 | 0.21466 | 1.5895e-05 | 533.8454 | 0 | 4.9365e-06 | -0.064577 | 1.5336 | 2.1431 | -0.30081 | 2.0996
2150 | 0 | 24953.8533 | 0 | 0.21468 | 1.853e-05 | 536.4852 | 0.096442 | 3.737e-05 | 1.5335 | 2.1433 | 24953.8558 | 0 | 0.21466 | 1.5895e-05 | 533.91 | 0 | 4.9364e-06 | -0.064575 | 1.5336 | 2.1431 | -0.3008 | 2.0997
2160 | 0 | 24953.6386 | 0 | 0.21468 | 1.8529e-05 | 536.5616 | 0.096442 | 3.7369e-05 | 1.5335 | 2.1433 | 24953.6411 | 0 | 0.21466 | 1.5894e-05 | 533.9746 | 0 | 4.9362e-06 | -0.064574 | 1.5336 | 2.1431 | -0.3008 | 2.0997
2170 | 0 | 24953.4239 | 0 | 0.21468 | 1.8529e-05 | 536.638 | 0.096443 | 3.7368e-05 | 1.5334 | 2.1433 | 24953.4264 | 0 | 0.21466 | 1.5894e-05 | 534.0391 | 0 | 4.936e-06 | -0.064573 | 1.5336 | 2.1431 | -0.30079 | 2.0998
2180 | 0 | 24953.2092 | 0 | 0.21468 | 1.8529e-05 | 536.7144 | 0.096443 | 3.7367e-05 | 1.5334 | 2.1433 | 24953.2117 | 0 | 0.21466 | 1.5894e-05 | 534.1037 | 0 | 4.9359e-06 | -0.064572 | 1.5336 | 2.1431 | -0.30079 | 2.0998
2190 | 0 | 24952.9945 | 0 | 0.21468 | 1.8528e-05 | 536.7908 | 0.096444 | 3.7367e-05 | 1.5334 | 2.1433 | 24952.9971 | 0 | 0.21466 | 1.5894e-05 | 534.1683 | 0 | 4.9357e-06 | -0.064571 | 1.5336 | 2.1431 | -0.30078 | 2.0998
2200 | 0 | 24952.7798 | 0 | 0.21468 | 1.8528e-05 | 536.8671 | 0.096444 | 3.7366e-05 | 1.5334 | 2.1433 | 24952.7824 | 0 | 0.21466 | 1.5893e-05 | 534.2328 | 0 | 4.9356e-06 | -0.064569 | 1.5336 | 2.1431 | -0.30077 | 2.0999
2210 | 0 | 24952.5651 | 0 | 0.21468 | 1.8527e-05 | 536.9435 | 0.096445 | 3.7365e-05 | 1.5334 | 2.1433 | 24952.5677 | 0 | 0.21466 | 1.5893e-05 | 534.2974 | 0 | 4.9354e-06 | -0.064568 | 1.5336 | 2.1431 | -0.30077 | 2.0999
2220 | 0 | 24952.3504 | 0 | 0.21468 | 1.8527e-05 | 537.0199 | 0.096445 | 3.7364e-05 | 1.5334 | 2.1433 | 24952.353 | 0 | 0.21466 | 1.5893e-05 | 534.362 | 0 | 4.9352e-06 | -0.064567 | 1.5336 | 2.1431 | -0.30076 | 2.1
2230 | 0 | 24952.1357 | 0 | 0.21468 | 1.8527e-05 | 537.0963 | 0.096446 | 3.7364e-05 | 1.5334 | 2.1433 | 24952.1383 | 0 | 0.21466 | 1.5893e-05 | 534.4265 | 0 | 4.9351e-06 | -0.064566 | 1.5336 | 2.1431 | -0.30075 | 2.1
2240 | 0 | 24951.921 | 0 | 0.21468 | 1.8526e-05 | 537.1726 | 0.096446 | 3.7363e-05 | 1.5334 | 2.1433 | 24951.9237 | 0 | 0.21466 | 1.5893e-05 | 534.4911 | 0 | 4.9349e-06 | -0.064565 | 1.5335 | 2.1431 | -0.30075 | 2.1001
2250 | 0 | 24951.7063 | 0 | 0.21468 | 1.8526e-05 | 537.249 | 0.096447 | 3.7362e-05 | 1.5334 | 2.1433 | 24951.709 | 0 | 0.21467 | 1.5892e-05 | 534.5556 | 0 | 4.9348e-06 | -0.064564 | 1.5335 | 2.1432 | -0.30074 | 2.1001
2260 | 0 | 24951.4916 | 0 | 0.21468 | 1.8526e-05 | 537.3254 | 0.096447 | 3.7361e-05 | 1.5334 | 2.1433 | 24951.4943 | 0 | 0.21467 | 1.5892e-05 | 534.6202 | 0 | 4.9346e-06 | -0.064562 | 1.5335 | 2.1432 | -0.30074 | 2.1001
2270 | 0 | 24951.2769 | 0 | 0.21468 | 1.8525e-05 | 537.4018 | 0.096448 | 3.7361e-05 | 1.5334 | 2.1433 | 24951.2796 | 0 | 0.21467 | 1.5892e-05 | 534.6848 | 0 | 4.9344e-06 | -0.064561 | 1.5335 | 2.1432 | -0.30073 | 2.1002
2280 | 0 | 24951.0622 | 0 | 0.21469 | 1.8525e-05 | 537.4781 | 0.096448 | 3.736e-05 | 1.5334 | 2.1434 | 24951.0649 | 0 | 0.21467 | 1.5892e-05 | 534.7493 | 0 | 4.9343e-06 | -0.06456 | 1.5335 | 2.1432 | -0.30072 | 2.1002
2290 | 0 | 24950.8475 | 0 | 0.21469 | 1.8524e-05 | 537.5545 | 0.096449 | 3.7359e-05 | 1.5334 | 2.1434 | 24950.8503 | 0 | 0.21467 | 1.5891e-05 | 534.8139 | 0 | 4.9341e-06 | -0.064559 | 1.5335 | 2.1432 | -0.30072 | 2.1003
2300 | 0 | 24950.6328 | 0 | 0.21469 | 1.8524e-05 | 537.6309 | 0.096449 | 3.7358e-05 | 1.5334 | 2.1434 | 24950.6356 | 0 | 0.21467 | 1.5891e-05 | 534.8784 | 0 | 4.9339e-06 | -0.064558 | 1.5335 | 2.1432 | -0.30071 | 2.1003
2310 | 0 | 24950.4181 | 0 | 0.21469 | 1.8524e-05 | 537.7072 | 0.09645 | 3.7357e-05 | 1.5334 | 2.1434 | 24950.4209 | 0 | 0.21467 | 1.5891e-05 | 534.943 | 0 | 4.9338e-06 | -0.064556 | 1.5335 | 2.1432 | -0.3007 | 2.1004
2320 | 0 | 24950.2034 | 0 | 0.21469 | 1.8523e-05 | 537.7836 | 0.09645 | 3.7357e-05 | 1.5334 | 2.1434 | 24950.2062 | 0 | 0.21467 | 1.5891e-05 | 535.0075 | 0 | 4.9336e-06 | -0.064555 | 1.5335 | 2.1432 | -0.3007 | 2.1004
2330 | 0 | 24949.9887 | 0 | 0.21469 | 1.8523e-05 | 537.8599 | 0.096451 | 3.7356e-05 | 1.5334 | 2.1434 | 24949.9915 | 0 | 0.21467 | 1.589e-05 | 535.0721 | 0 | 4.9335e-06 | -0.064554 | 1.5335 | 2.1432 | -0.30069 | 2.1005
2340 | 0 | 24949.774 | 0 | 0.21469 | 1.8523e-05 | 537.9363 | 0.096451 | 3.7355e-05 | 1.5334 | 2.1434 | 24949.7768 | 0 | 0.21467 | 1.589e-05 | 535.1366 | 0 | 4.9333e-06 | -0.064553 | 1.5335 | 2.1432 | -0.30069 | 2.1005
2350 | 0 | 24949.5593 | 0 | 0.21469 | 1.8522e-05 | 538.0127 | 0.096452 | 3.7354e-05 | 1.5334 | 2.1434 | 24949.5621 | 0 | 0.21467 | 1.589e-05 | 535.2012 | 0 | 4.9331e-06 | -0.064552 | 1.5335 | 2.1432 | -0.30068 | 2.1005
2360 | 0 | 24949.3446 | 0 | 0.21469 | 1.8522e-05 | 538.089 | 0.096452 | 3.7354e-05 | 1.5334 | 2.1434 | 24949.3475 | 0 | 0.21467 | 1.589e-05 | 535.2657 | 0 | 4.933e-06 | -0.064551 | 1.5335 | 2.1432 | -0.30067 | 2.1006
2370 | 0 | 24949.1299 | 0 | 0.21469 | 1.8521e-05 | 538.1654 | 0.096453 | 3.7353e-05 | 1.5334 | 2.1434 | 24949.1328 | 0 | 0.21467 | 1.589e-05 | 535.3303 | 0 | 4.9328e-06 | -0.064549 | 1.5335 | 2.1432 | -0.30067 | 2.1006
2380 | 0 | 24948.9151 | 0 | 0.21469 | 1.8521e-05 | 538.2417 | 0.096453 | 3.7352e-05 | 1.5334 | 2.1434 | 24948.9181 | 0 | 0.21467 | 1.5889e-05 | 535.3948 | 0 | 4.9327e-06 | -0.064548 | 1.5335 | 2.1432 | -0.30066 | 2.1007
2390 | 0 | 24948.7004 | 0 | 0.21469 | 1.8521e-05 | 538.3181 | 0.096454 | 3.7351e-05 | 1.5334 | 2.1434 | 24948.7034 | 0 | 0.21467 | 1.5889e-05 | 535.4593 | 0 | 4.9325e-06 | -0.064547 | 1.5335 | 2.1432 | -0.30066 | 2.1007
2400 | 0 | 24948.4857 | 0 | 0.21469 | 1.852e-05 | 538.3944 | 0.096454 | 3.7351e-05 | 1.5334 | 2.1434 | 24948.4887 | 0 | 0.21467 | 1.5889e-05 | 535.5239 | 0 | 4.9323e-06 | -0.064546 | 1.5335 | 2.1432 | -0.30065 | 2.1008
2410 | 0 | 24948.271 | 0 | 0.21469 | 1.852e-05 | 538.4707 | 0.096455 | 3.735e-05 | 1.5333 | 2.1434 | 24948.274 | 0 | 0.21467 | 1.5889e-05 | 535.5884 | 0 | 4.9322e-06 | -0.064545 | 1.5335 | 2.1432 | -0.30064 | 2.1008
2420 | 0 | 24948.0563 | 0 | 0.21469 | 1.8519e-05 | 538.5471 | 0.096455 | 3.7349e-05 | 1.5333 | 2.1434 | 24948.0593 | 0 | 0.21467 | 1.5888e-05 | 535.653 | 0 | 4.932e-06 | -0.064543 | 1.5335 | 2.1432 | -0.30064 | 2.1008
2430 | 0 | 24947.8416 | 0 | 0.21469 | 1.8519e-05 | 538.6234 | 0.096456 | 3.7348e-05 | 1.5333 | 2.1434 | 24947.8446 | 0 | 0.21467 | 1.5888e-05 | 535.7175 | 0 | 4.9319e-06 | -0.064542 | 1.5335 | 2.1432 | -0.30063 | 2.1009
2440 | 0 | 24947.6269 | 0 | 0.21469 | 1.8519e-05 | 538.6998 | 0.096456 | 3.7348e-05 | 1.5333 | 2.1434 | 24947.6299 | 0 | 0.21467 | 1.5888e-05 | 535.782 | 0 | 4.9317e-06 | -0.064541 | 1.5335 | 2.1432 | -0.30062 | 2.1009
2450 | 0 | 24947.4122 | 0 | 0.21469 | 1.8518e-05 | 538.7761 | 0.096457 | 3.7347e-05 | 1.5333 | 2.1434 | 24947.4153 | 0 | 0.21467 | 1.5888e-05 | 535.8466 | 0 | 4.9315e-06 | -0.06454 | 1.5335 | 2.1432 | -0.30062 | 2.101
2460 | 0 | 24947.1974 | 0 | 0.2147 | 1.8518e-05 | 538.8524 | 0.096457 | 3.7346e-05 | 1.5333 | 2.1435 | 24947.2006 | 0 | 0.21468 | 1.5888e-05 | 535.9111 | 0 | 4.9314e-06 | -0.064539 | 1.5335 | 2.1433 | -0.30061 | 2.101
2470 | 0 | 24946.9827 | 0 | 0.2147 | 1.8518e-05 | 538.9288 | 0.096458 | 3.7345e-05 | 1.5333 | 2.1435 | 24946.9859 | 0 | 0.21468 | 1.5887e-05 | 535.9756 | 0 | 4.9312e-06 | -0.064538 | 1.5335 | 2.1433 | -0.30061 | 2.1011
2480 | 0 | 24946.768 | 0 | 0.2147 | 1.8517e-05 | 539.0051 | 0.096458 | 3.7345e-05 | 1.5333 | 2.1435 | 24946.7712 | 0 | 0.21468 | 1.5887e-05 | 536.0402 | 0 | 4.9311e-06 | -0.064536 | 1.5335 | 2.1433 | -0.3006 | 2.1011
2490 | 0 | 24946.5533 | 0 | 0.2147 | 1.8517e-05 | 539.0814 | 0.096459 | 3.7344e-05 | 1.5333 | 2.1435 | 24946.5565 | 0 | 0.21468 | 1.5887e-05 | 536.1047 | 0 | 4.9309e-06 | -0.064535 | 1.5335 | 2.1433 | -0.30059 | 2.1011
2500 | 0 | 24946.3386 | 0 | 0.2147 | 1.8516e-05 | 539.1577 | 0.096459 | 3.7343e-05 | 1.5333 | 2.1435 | 24946.3418 | 0 | 0.21468 | 1.5887e-05 | 536.1692 | 0 | 4.9307e-06 | -0.064534 | 1.5335 | 2.1433 | -0.30059 | 2.1012
2510 | 0 | 24946.1239 | 0 | 0.2147 | 1.8516e-05 | 539.2341 | 0.09646 | 3.7342e-05 | 1.5333 | 2.1435 | 24946.1271 | 0 | 0.21468 | 1.5886e-05 | 536.2338 | 0 | 4.9306e-06 | -0.064533 | 1.5335 | 2.1433 | -0.30058 | 2.1012
2520 | 0 | 24945.9092 | 0 | 0.2147 | 1.8516e-05 | 539.3104 | 0.09646 | 3.7341e-05 | 1.5333 | 2.1435 | 24945.9124 | 0 | 0.21468 | 1.5886e-05 | 536.2983 | 0 | 4.9304e-06 | -0.064532 | 1.5335 | 2.1433 | -0.30057 | 2.1013
2530 | 0 | 24945.6944 | 0 | 0.2147 | 1.8515e-05 | 539.3867 | 0.096461 | 3.7341e-05 | 1.5333 | 2.1435 | 24945.6977 | 0 | 0.21468 | 1.5886e-05 | 536.3628 | 0 | 4.9303e-06 | -0.06453 | 1.5334 | 2.1433 | -0.30057 | 2.1013
2540 | 0 | 24945.4797 | 0 | 0.2147 | 1.8515e-05 | 539.463 | 0.096461 | 3.734e-05 | 1.5333 | 2.1435 | 24945.483 | 0 | 0.21468 | 1.5886e-05 | 536.4273 | 0 | 4.9301e-06 | -0.064529 | 1.5334 | 2.1433 | -0.30056 | 2.1014
2550 | 0 | 24945.265 | 0 | 0.2147 | 1.8515e-05 | 539.5393 | 0.096462 | 3.7339e-05 | 1.5333 | 2.1435 | 24945.2683 | 0 | 0.21468 | 1.5886e-05 | 536.4919 | 0 | 4.9299e-06 | -0.064528 | 1.5334 | 2.1433 | -0.30056 | 2.1014
2560 | 0 | 24945.0503 | 0 | 0.2147 | 1.8514e-05 | 539.6157 | 0.096462 | 3.7338e-05 | 1.5333 | 2.1435 | 24945.0536 | 0 | 0.21468 | 1.5885e-05 | 536.5564 | 0 | 4.9298e-06 | -0.064527 | 1.5334 | 2.1433 | -0.30055 | 2.1015
2570 | 0 | 24944.8356 | 0 | 0.2147 | 1.8514e-05 | 539.692 | 0.096463 | 3.7338e-05 | 1.5333 | 2.1435 | 24944.8389 | 0 | 0.21468 | 1.5885e-05 | 536.6209 | 0 | 4.9296e-06 | -0.064526 | 1.5334 | 2.1433 | -0.30054 | 2.1015
2580 | 0 | 24944.6208 | 0 | 0.2147 | 1.8513e-05 | 539.7683 | 0.096463 | 3.7337e-05 | 1.5333 | 2.1435 | 24944.6242 | 0 | 0.21468 | 1.5885e-05 | 536.6854 | 0 | 4.9294e-06 | -0.064525 | 1.5334 | 2.1433 | -0.30054 | 2.1015
2590 | 0 | 24944.4061 | 0 | 0.2147 | 1.8513e-05 | 539.8446 | 0.096464 | 3.7336e-05 | 1.5333 | 2.1435 | 24944.4095 | 0 | 0.21468 | 1.5885e-05 | 536.7499 | 0 | 4.9293e-06 | -0.064523 | 1.5334 | 2.1433 | -0.30053 | 2.1016
2600 | 0 | 24944.1914 | 0 | 0.2147 | 1.8513e-05 | 539.9209 | 0.096464 | 3.7335e-05 | 1.5333 | 2.1435 | 24944.1948 | 0 | 0.21468 | 1.5884e-05 | 536.8145 | 0 | 4.9291e-06 | -0.064522 | 1.5334 | 2.1433 | -0.30053 | 2.1016
2610 | 0 | 24943.9767 | 0 | 0.2147 | 1.8512e-05 | 539.9972 | 0.096465 | 3.7335e-05 | 1.5333 | 2.1435 | 24943.9801 | 0 | 0.21468 | 1.5884e-05 | 536.879 | 0 | 4.929e-06 | -0.064521 | 1.5334 | 2.1433 | -0.30052 | 2.1017
2620 | 0 | 24943.7619 | 0 | 0.2147 | 1.8512e-05 | 540.0735 | 0.096465 | 3.7334e-05 | 1.5333 | 2.1435 | 24943.7654 | 0 | 0.21468 | 1.5884e-05 | 536.9435 | 0 | 4.9288e-06 | -0.06452 | 1.5334 | 2.1433 | -0.30051 | 2.1017
2630 | 0 | 24943.5472 | 0 | 0.2147 | 1.8512e-05 | 540.1498 | 0.096466 | 3.7333e-05 | 1.5333 | 2.1435 | 24943.5507 | 0 | 0.21468 | 1.5884e-05 | 537.008 | 0 | 4.9286e-06 | -0.064519 | 1.5334 | 2.1433 | -0.30051 | 2.1018
2640 | 0 | 24943.3325 | 0 | 0.21471 | 1.8511e-05 | 540.2261 | 0.096466 | 3.7332e-05 | 1.5333 | 2.1436 | 24943.336 | 0 | 0.21468 | 1.5884e-05 | 537.0725 | 0 | 4.9285e-06 | -0.064517 | 1.5334 | 2.1433 | -0.3005 | 2.1018
2650 | 0 | 24943.1178 | 0 | 0.21471 | 1.8511e-05 | 540.3024 | 0.096467 | 3.7332e-05 | 1.5333 | 2.1436 | 24943.1213 | 0 | 0.21468 | 1.5883e-05 | 537.137 | 0 | 4.9283e-06 | -0.064516 | 1.5334 | 2.1433 | -0.30049 | 2.1018
2660 | 0 | 24942.9031 | 0 | 0.21471 | 1.851e-05 | 540.3787 | 0.096467 | 3.7331e-05 | 1.5332 | 2.1436 | 24942.9066 | 0 | 0.21469 | 1.5883e-05 | 537.2015 | 0 | 4.9282e-06 | -0.064515 | 1.5334 | 2.1433 | -0.30049 | 2.1019
2670 | 0 | 24942.6883 | 0 | 0.21471 | 1.851e-05 | 540.455 | 0.096468 | 3.733e-05 | 1.5332 | 2.1436 | 24942.6919 | 0 | 0.21469 | 1.5883e-05 | 537.266 | 0 | 4.928e-06 | -0.064514 | 1.5334 | 2.1434 | -0.30048 | 2.1019
2680 | 0 | 24942.4736 | 0 | 0.21471 | 1.851e-05 | 540.5313 | 0.096468 | 3.7329e-05 | 1.5332 | 2.1436 | 24942.4772 | 0 | 0.21469 | 1.5883e-05 | 537.3305 | 0 | 4.9278e-06 | -0.064513 | 1.5334 | 2.1434 | -0.30048 | 2.102
2690 | 0 | 24942.2589 | 0 | 0.21471 | 1.8509e-05 | 540.6076 | 0.096469 | 3.7329e-05 | 1.5332 | 2.1436 | 24942.2625 | 0 | 0.21469 | 1.5882e-05 | 537.3951 | 0 | 4.9277e-06 | -0.064512 | 1.5334 | 2.1434 | -0.30047 | 2.102
2700 | 0 | 24942.0441 | 0 | 0.21471 | 1.8509e-05 | 540.6838 | 0.096469 | 3.7328e-05 | 1.5332 | 2.1436 | 24942.0478 | 0 | 0.21469 | 1.5882e-05 | 537.4596 | 0 | 4.9275e-06 | -0.06451 | 1.5334 | 2.1434 | -0.30046 | 2.1021
2710 | 0 | 24941.8294 | 0 | 0.21471 | 1.8509e-05 | 540.7601 | 0.09647 | 3.7327e-05 | 1.5332 | 2.1436 | 24941.8331 | 0 | 0.21469 | 1.5882e-05 | 537.5241 | 0 | 4.9274e-06 | -0.064509 | 1.5334 | 2.1434 | -0.30046 | 2.1021
2720 | 0 | 24941.6147 | 0 | 0.21471 | 1.8508e-05 | 540.8364 | 0.09647 | 3.7326e-05 | 1.5332 | 2.1436 | 24941.6184 | 0 | 0.21469 | 1.5882e-05 | 537.5886 | 0 | 4.9272e-06 | -0.064508 | 1.5334 | 2.1434 | -0.30045 | 2.1021
2730 | 0 | 24941.4 | 0 | 0.21471 | 1.8508e-05 | 540.9127 | 0.096471 | 3.7325e-05 | 1.5332 | 2.1436 | 24941.4037 | 0 | 0.21469 | 1.5882e-05 | 537.6531 | 0 | 4.927e-06 | -0.064507 | 1.5334 | 2.1434 | -0.30044 | 2.1022
2740 | 0 | 24941.1852 | 0 | 0.21471 | 1.8507e-05 | 540.989 | 0.096471 | 3.7325e-05 | 1.5332 | 2.1436 | 24941.189 | 0 | 0.21469 | 1.5881e-05 | 537.7176 | 0 | 4.9269e-06 | -0.064506 | 1.5334 | 2.1434 | -0.30044 | 2.1022
2750 | 0 | 24940.9705 | 0 | 0.21471 | 1.8507e-05 | 541.0653 | 0.096472 | 3.7324e-05 | 1.5332 | 2.1436 | 24940.9743 | 0 | 0.21469 | 1.5881e-05 | 537.7821 | 0 | 4.9267e-06 | -0.064504 | 1.5334 | 2.1434 | -0.30043 | 2.1023
2760 | 0 | 24940.7558 | 0 | 0.21471 | 1.8507e-05 | 541.1415 | 0.096472 | 3.7323e-05 | 1.5332 | 2.1436 | 24940.7596 | 0 | 0.21469 | 1.5881e-05 | 537.8466 | 0 | 4.9266e-06 | -0.064503 | 1.5334 | 2.1434 | -0.30043 | 2.1023
2770 | 0 | 24940.541 | 0 | 0.21471 | 1.8506e-05 | 541.2178 | 0.096473 | 3.7322e-05 | 1.5332 | 2.1436 | 24940.5449 | 0 | 0.21469 | 1.5881e-05 | 537.9111 | 0 | 4.9264e-06 | -0.064502 | 1.5334 | 2.1434 | -0.30042 | 2.1024
2780 | 0 | 24940.3263 | 0 | 0.21471 | 1.8506e-05 | 541.2941 | 0.096474 | 3.7322e-05 | 1.5332 | 2.1436 | 24940.3302 | 0 | 0.21469 | 1.588e-05 | 537.9756 | 0 | 4.9262e-06 | -0.064501 | 1.5334 | 2.1434 | -0.30041 | 2.1024
2790 | 0 | 24940.1116 | 0 | 0.21471 | 1.8506e-05 | 541.3703 | 0.096474 | 3.7321e-05 | 1.5332 | 2.1436 | 24940.1155 | 0 | 0.21469 | 1.588e-05 | 538.0401 | 0 | 4.9261e-06 | -0.0645 | 1.5334 | 2.1434 | -0.30041 | 2.1025
2800 | 0 | 24939.8968 | 0 | 0.21471 | 1.8505e-05 | 541.4466 | 0.096475 | 3.732e-05 | 1.5332 | 2.1436 | 24939.9008 | 0 | 0.21469 | 1.588e-05 | 538.1046 | 0 | 4.9259e-06 | -0.064499 | 1.5334 | 2.1434 | -0.3004 | 2.1025
2810 | 0 | 24939.6821 | 0 | 0.21472 | 1.8505e-05 | 541.5229 | 0.096475 | 3.7319e-05 | 1.5332 | 2.1436 | 24939.6861 | 0 | 0.21469 | 1.588e-05 | 538.169 | 0 | 4.9258e-06 | -0.064497 | 1.5334 | 2.1434 | -0.3004 | 2.1025
2820 | 0 | 24939.4674 | 0 | 0.21472 | 1.8504e-05 | 541.5991 | 0.096476 | 3.7319e-05 | 1.5332 | 2.1437 | 24939.4714 | 0 | 0.21469 | 1.588e-05 | 538.2335 | 0 | 4.9256e-06 | -0.064496 | 1.5333 | 2.1434 | -0.30039 | 2.1026
2830 | 0 | 24939.2526 | 0 | 0.21472 | 1.8504e-05 | 541.6754 | 0.096476 | 3.7318e-05 | 1.5332 | 2.1437 | 24939.2566 | 0 | 0.21469 | 1.5879e-05 | 538.298 | 0 | 4.9254e-06 | -0.064495 | 1.5333 | 2.1434 | -0.30038 | 2.1026
2840 | 0 | 24939.0379 | 0 | 0.21472 | 1.8504e-05 | 541.7517 | 0.096477 | 3.7317e-05 | 1.5332 | 2.1437 | 24939.0419 | 0 | 0.21469 | 1.5879e-05 | 538.3625 | 0 | 4.9253e-06 | -0.064494 | 1.5333 | 2.1434 | -0.30038 | 2.1027
2850 | 0 | 24938.8232 | 0 | 0.21472 | 1.8503e-05 | 541.8279 | 0.096477 | 3.7316e-05 | 1.5332 | 2.1437 | 24938.8272 | 0 | 0.21469 | 1.5879e-05 | 538.427 | 0 | 4.9251e-06 | -0.064493 | 1.5333 | 2.1434 | -0.30037 | 2.1027
2860 | 0 | 24938.6084 | 0 | 0.21472 | 1.8503e-05 | 541.9042 | 0.096478 | 3.7316e-05 | 1.5332 | 2.1437 | 24938.6125 | 0 | 0.21469 | 1.5879e-05 | 538.4915 | 0 | 4.925e-06 | -0.064491 | 1.5333 | 2.1434 | -0.30036 | 2.1028
2870 | 0 | 24938.3937 | 0 | 0.21472 | 1.8503e-05 | 541.9804 | 0.096478 | 3.7315e-05 | 1.5332 | 2.1437 | 24938.3978 | 0 | 0.2147 | 1.5878e-05 | 538.556 | 0 | 4.9248e-06 | -0.06449 | 1.5333 | 2.1435 | -0.30036 | 2.1028
2880 | 0 | 24938.179 | 0 | 0.21472 | 1.8502e-05 | 542.0567 | 0.096479 | 3.7314e-05 | 1.5332 | 2.1437 | 24938.1831 | 0 | 0.2147 | 1.5878e-05 | 538.6205 | 0 | 4.9246e-06 | -0.064489 | 1.5333 | 2.1435 | -0.30035 | 2.1028
2890 | 0 | 24937.9642 | 0 | 0.21472 | 1.8502e-05 | 542.1329 | 0.096479 | 3.7313e-05 | 1.5332 | 2.1437 | 24937.9684 | 0 | 0.2147 | 1.5878e-05 | 538.6849 | 0 | 4.9245e-06 | -0.064488 | 1.5333 | 2.1435 | -0.30035 | 2.1029
2900 | 0 | 24937.7495 | 0 | 0.21472 | 1.8501e-05 | 542.2092 | 0.09648 | 3.7313e-05 | 1.5332 | 2.1437 | 24937.7537 | 0 | 0.2147 | 1.5878e-05 | 538.7494 | 0 | 4.9243e-06 | -0.064487 | 1.5333 | 2.1435 | -0.30034 | 2.1029
2910 | 0 | 24937.5347 | 0 | 0.21472 | 1.8501e-05 | 542.2854 | 0.09648 | 3.7312e-05 | 1.5331 | 2.1437 | 24937.539 | 0 | 0.2147 | 1.5878e-05 | 538.8139 | 0 | 4.9242e-06 | -0.064486 | 1.5333 | 2.1435 | -0.30033 | 2.103
2920 | 0 | 24937.32 | 0 | 0.21472 | 1.8501e-05 | 542.3617 | 0.096481 | 3.7311e-05 | 1.5331 | 2.1437 | 24937.3242 | 0 | 0.2147 | 1.5877e-05 | 538.8784 | 0 | 4.924e-06 | -0.064484 | 1.5333 | 2.1435 | -0.30033 | 2.103
2930 | 0 | 24937.1053 | 0 | 0.21472 | 1.85e-05 | 542.4379 | 0.096481 | 3.731e-05 | 1.5331 | 2.1437 | 24937.1095 | 0 | 0.2147 | 1.5877e-05 | 538.9429 | 0 | 4.9238e-06 | -0.064483 | 1.5333 | 2.1435 | -0.30032 | 2.1031
2940 | 0 | 24936.8905 | 0 | 0.21472 | 1.85e-05 | 542.5142 | 0.096482 | 3.731e-05 | 1.5331 | 2.1437 | 24936.8948 | 0 | 0.2147 | 1.5877e-05 | 539.0073 | 0 | 4.9237e-06 | -0.064482 | 1.5333 | 2.1435 | -0.30032 | 2.1031
2950 | 0 | 24936.6758 | 0 | 0.21472 | 1.8499e-05 | 542.5904 | 0.096482 | 3.7309e-05 | 1.5331 | 2.1437 | 24936.6801 | 0 | 0.2147 | 1.5877e-05 | 539.0718 | 0 | 4.9235e-06 | -0.064481 | 1.5333 | 2.1435 | -0.30031 | 2.1032
2960 | 0 | 24936.461 | 0 | 0.21472 | 1.8499e-05 | 542.6666 | 0.096483 | 3.7308e-05 | 1.5331 | 2.1437 | 24936.4654 | 0 | 0.2147 | 1.5876e-05 | 539.1363 | 0 | 4.9234e-06 | -0.06448 | 1.5333 | 2.1435 | -0.3003 | 2.1032
2970 | 0 | 24936.2463 | 0 | 0.21472 | 1.8499e-05 | 542.7429 | 0.096483 | 3.7307e-05 | 1.5331 | 2.1437 | 24936.2507 | 0 | 0.2147 | 1.5876e-05 | 539.2008 | 0 | 4.9232e-06 | -0.064478 | 1.5333 | 2.1435 | -0.3003 | 2.1032
2980 | 0 | 24936.0316 | 0 | 0.21472 | 1.8498e-05 | 542.8191 | 0.096484 | 3.7306e-05 | 1.5331 | 2.1437 | 24936.036 | 0 | 0.2147 | 1.5876e-05 | 539.2652 | 0 | 4.923e-06 | -0.064477 | 1.5333 | 2.1435 | -0.30029 | 2.1033
2990 | 0 | 24935.8168 | 0 | 0.21473 | 1.8498e-05 | 542.8953 | 0.096484 | 3.7306e-05 | 1.5331 | 2.1438 | 24935.8212 | 0 | 0.2147 | 1.5876e-05 | 539.3297 | 0 | 4.9229e-06 | -0.064476 | 1.5333 | 2.1435 | -0.30028 | 2.1033
3000 | 0 | 24935.6021 | 0 | 0.21473 | 1.8498e-05 | 542.9716 | 0.096485 | 3.7305e-05 | 1.5331 | 2.1438 | 24935.6065 | 0 | 0.2147 | 1.5875e-05 | 539.3942 | 0 | 4.9227e-06 | -0.064475 | 1.5333 | 2.1435 | -0.30028 | 2.1034
3010 | 0 | 24935.3873 | 0 | 0.21473 | 1.8497e-05 | 543.0478 | 0.096485 | 3.7304e-05 | 1.5331 | 2.1438 | 24935.3918 | 0 | 0.2147 | 1.5875e-05 | 539.4586 | 0 | 4.9226e-06 | -0.064474 | 1.5333 | 2.1435 | -0.30027 | 2.1034
3020 | 0 | 24935.1726 | 0 | 0.21473 | 1.8497e-05 | 543.124 | 0.096486 | 3.7303e-05 | 1.5331 | 2.1438 | 24935.1771 | 0 | 0.2147 | 1.5875e-05 | 539.5231 | 0 | 4.9224e-06 | -0.064473 | 1.5333 | 2.1435 | -0.30027 | 2.1035
3030 | 0 | 24934.9578 | 0 | 0.21473 | 1.8496e-05 | 543.2002 | 0.096486 | 3.7303e-05 | 1.5331 | 2.1438 | 24934.9624 | 0 | 0.2147 | 1.5875e-05 | 539.5876 | 0 | 4.9222e-06 | -0.064471 | 1.5333 | 2.1435 | -0.30026 | 2.1035
3040 | 0 | 24934.7431 | 0 | 0.21473 | 1.8496e-05 | 543.2765 | 0.096487 | 3.7302e-05 | 1.5331 | 2.1438 | 24934.7476 | 0 | 0.2147 | 1.5875e-05 | 539.652 | 0 | 4.9221e-06 | -0.06447 | 1.5333 | 2.1435 | -0.30025 | 2.1035
3050 | 0 | 24934.5283 | 0 | 0.21473 | 1.8496e-05 | 543.3527 | 0.096487 | 3.7301e-05 | 1.5331 | 2.1438 | 24934.5329 | 0 | 0.2147 | 1.5874e-05 | 539.7165 | 0 | 4.9219e-06 | -0.064469 | 1.5333 | 2.1435 | -0.30025 | 2.1036
3060 | 0 | 24934.3136 | 0 | 0.21473 | 1.8495e-05 | 543.4289 | 0.096488 | 3.73e-05 | 1.5331 | 2.1438 | 24934.3182 | 0 | 0.2147 | 1.5874e-05 | 539.781 | 0 | 4.9218e-06 | -0.064468 | 1.5333 | 2.1435 | -0.30024 | 2.1036
3070 | 0 | 24934.0988 | 0 | 0.21473 | 1.8495e-05 | 543.5051 | 0.096488 | 3.73e-05 | 1.5331 | 2.1438 | 24934.1035 | 0 | 0.2147 | 1.5874e-05 | 539.8454 | 0 | 4.9216e-06 | -0.064467 | 1.5333 | 2.1435 | -0.30023 | 2.1037
3080 | 0 | 24933.8841 | 0 | 0.21473 | 1.8495e-05 | 543.5813 | 0.096489 | 3.7299e-05 | 1.5331 | 2.1438 | 24933.8888 | 0 | 0.21471 | 1.5874e-05 | 539.9099 | 0 | 4.9214e-06 | -0.064466 | 1.5333 | 2.1436 | -0.30023 | 2.1037
3090 | 0 | 24933.6693 | 0 | 0.21473 | 1.8494e-05 | 543.6575 | 0.096489 | 3.7298e-05 | 1.5331 | 2.1438 | 24933.674 | 0 | 0.21471 | 1.5873e-05 | 539.9744 | 0 | 4.9213e-06 | -0.064464 | 1.5333 | 2.1436 | -0.30022 | 2.1038
3100 | 0 | 24933.4546 | 0 | 0.21473 | 1.8494e-05 | 543.7337 | 0.09649 | 3.7297e-05 | 1.5331 | 2.1438 | 24933.4593 | 0 | 0.21471 | 1.5873e-05 | 540.0388 | 0 | 4.9211e-06 | -0.064463 | 1.5333 | 2.1436 | -0.30022 | 2.1038
3110 | 0 | 24933.2398 | 0 | 0.21473 | 1.8493e-05 | 543.81 | 0.09649 | 3.7297e-05 | 1.5331 | 2.1438 | 24933.2446 | 0 | 0.21471 | 1.5873e-05 | 540.1033 | 0 | 4.921e-06 | -0.064462 | 1.5332 | 2.1436 | -0.30021 | 2.1038
3120 | 0 | 24933.0251 | 0 | 0.21473 | 1.8493e-05 | 543.8862 | 0.096491 | 3.7296e-05 | 1.5331 | 2.1438 | 24933.0299 | 0 | 0.21471 | 1.5873e-05 | 540.1677 | 0 | 4.9208e-06 | -0.064461 | 1.5332 | 2.1436 | -0.3002 | 2.1039
3130 | 0 | 24932.8103 | 0 | 0.21473 | 1.8493e-05 | 543.9624 | 0.096491 | 3.7295e-05 | 1.5331 | 2.1438 | 24932.8151 | 0 | 0.21471 | 1.5873e-05 | 540.2322 | 0 | 4.9206e-06 | -0.06446 | 1.5332 | 2.1436 | -0.3002 | 2.1039
3140 | 0 | 24932.5956 | 0 | 0.21473 | 1.8492e-05 | 544.0386 | 0.096492 | 3.7294e-05 | 1.5331 | 2.1438 | 24932.6004 | 0 | 0.21471 | 1.5872e-05 | 540.2966 | 0 | 4.9205e-06 | -0.064458 | 1.5332 | 2.1436 | -0.30019 | 2.104
3150 | 0 | 24932.3808 | 0 | 0.21473 | 1.8492e-05 | 544.1148 | 0.096492 | 3.7294e-05 | 1.5331 | 2.1438 | 24932.3857 | 0 | 0.21471 | 1.5872e-05 | 540.3611 | 0 | 4.9203e-06 | -0.064457 | 1.5332 | 2.1436 | -0.30019 | 2.104
3160 | 0 | 24932.1661 | 0 | 0.21473 | 1.8492e-05 | 544.191 | 0.096493 | 3.7293e-05 | 1.533 | 2.1438 | 24932.171 | 0 | 0.21471 | 1.5872e-05 | 540.4255 | 0 | 4.9202e-06 | -0.064456 | 1.5332 | 2.1436 | -0.30018 | 2.1041
3170 | 0 | 24931.9513 | 0 | 0.21474 | 1.8491e-05 | 544.2672 | 0.096493 | 3.7292e-05 | 1.533 | 2.1439 | 24931.9562 | 0 | 0.21471 | 1.5872e-05 | 540.49 | 0 | 4.92e-06 | -0.064455 | 1.5332 | 2.1436 | -0.30017 | 2.1041
3180 | 0 | 24931.7366 | 0 | 0.21474 | 1.8491e-05 | 544.3434 | 0.096494 | 3.7291e-05 | 1.533 | 2.1439 | 24931.7415 | 0 | 0.21471 | 1.5871e-05 | 540.5544 | 0 | 4.9198e-06 | -0.064454 | 1.5332 | 2.1436 | -0.30017 | 2.1042
3190 | 0 | 24931.5218 | 0 | 0.21474 | 1.849e-05 | 544.4195 | 0.096494 | 3.7291e-05 | 1.533 | 2.1439 | 24931.5268 | 0 | 0.21471 | 1.5871e-05 | 540.6189 | 0 | 4.9197e-06 | -0.064453 | 1.5332 | 2.1436 | -0.30016 | 2.1042
3200 | 0 | 24931.3071 | 0 | 0.21474 | 1.849e-05 | 544.4957 | 0.096495 | 3.729e-05 | 1.533 | 2.1439 | 24931.3121 | 0 | 0.21471 | 1.5871e-05 | 540.6833 | 0 | 4.9195e-06 | -0.064451 | 1.5332 | 2.1436 | -0.30015 | 2.1042
3210 | 0 | 24931.0923 | 0 | 0.21474 | 1.849e-05 | 544.5719 | 0.096495 | 3.7289e-05 | 1.533 | 2.1439 | 24931.0973 | 0 | 0.21471 | 1.5871e-05 | 540.7478 | 0 | 4.9194e-06 | -0.06445 | 1.5332 | 2.1436 | -0.30015 | 2.1043
3220 | 0 | 24930.8775 | 0 | 0.21474 | 1.8489e-05 | 544.6481 | 0.096496 | 3.7288e-05 | 1.533 | 2.1439 | 24930.8826 | 0 | 0.21471 | 1.5871e-05 | 540.8122 | 0 | 4.9192e-06 | -0.064449 | 1.5332 | 2.1436 | -0.30014 | 2.1043
3230 | 0 | 24930.6628 | 0 | 0.21474 | 1.8489e-05 | 544.7243 | 0.096496 | 3.7288e-05 | 1.533 | 2.1439 | 24930.6679 | 0 | 0.21471 | 1.587e-05 | 540.8767 | 0 | 4.919e-06 | -0.064448 | 1.5332 | 2.1436 | -0.30014 | 2.1044
3240 | 0 | 24930.448 | 0 | 0.21474 | 1.8489e-05 | 544.8005 | 0.096497 | 3.7287e-05 | 1.533 | 2.1439 | 24930.4532 | 0 | 0.21471 | 1.587e-05 | 540.9411 | 0 | 4.9189e-06 | -0.064447 | 1.5332 | 2.1436 | -0.30013 | 2.1044
3250 | 0 | 24930.2333 | 0 | 0.21474 | 1.8488e-05 | 544.8767 | 0.096497 | 3.7286e-05 | 1.533 | 2.1439 | 24930.2384 | 0 | 0.21471 | 1.587e-05 | 541.0055 | 0 | 4.9187e-06 | -0.064445 | 1.5332 | 2.1436 | -0.30012 | 2.1045
3260 | 0 | 24930.0185 | 0 | 0.21474 | 1.8488e-05 | 544.9528 | 0.096498 | 3.7285e-05 | 1.533 | 2.1439 | 24930.0237 | 0 | 0.21471 | 1.587e-05 | 541.07 | 0 | 4.9186e-06 | -0.064444 | 1.5332 | 2.1436 | -0.30012 | 2.1045
3270 | 0 | 24929.8038 | 0 | 0.21474 | 1.8487e-05 | 545.029 | 0.096498 | 3.7284e-05 | 1.533 | 2.1439 | 24929.809 | 0 | 0.21471 | 1.5869e-05 | 541.1344 | 0 | 4.9184e-06 | -0.064443 | 1.5332 | 2.1436 | -0.30011 | 2.1045
3280 | 0 | 24929.589 | 0 | 0.21474 | 1.8487e-05 | 545.1052 | 0.096499 | 3.7284e-05 | 1.533 | 2.1439 | 24929.5942 | 0 | 0.21472 | 1.5869e-05 | 541.1989 | 0 | 4.9182e-06 | -0.064442 | 1.5332 | 2.1436 | -0.30011 | 2.1046
3290 | 0 | 24929.3742 | 0 | 0.21474 | 1.8487e-05 | 545.1814 | 0.096499 | 3.7283e-05 | 1.533 | 2.1439 | 24929.3795 | 0 | 0.21472 | 1.5869e-05 | 541.2633 | 0 | 4.9181e-06 | -0.064441 | 1.5332 | 2.1437 | -0.3001 | 2.1046
3300 | 0 | 24929.1595 | 0 | 0.21474 | 1.8486e-05 | 545.2575 | 0.0965 | 3.7282e-05 | 1.533 | 2.1439 | 24929.1648 | 0 | 0.21472 | 1.5869e-05 | 541.3277 | 0 | 4.9179e-06 | -0.06444 | 1.5332 | 2.1437 | -0.30009 | 2.1047
3310 | 0 | 24928.9447 | 0 | 0.21474 | 1.8486e-05 | 545.3337 | 0.0965 | 3.7281e-05 | 1.533 | 2.1439 | 24928.95 | 0 | 0.21472 | 1.5869e-05 | 541.3922 | 0 | 4.9178e-06 | -0.064438 | 1.5332 | 2.1437 | -0.30009 | 2.1047
3320 | 0 | 24928.73 | 0 | 0.21474 | 1.8486e-05 | 545.4099 | 0.096501 | 3.7281e-05 | 1.533 | 2.1439 | 24928.7353 | 0 | 0.21472 | 1.5868e-05 | 541.4566 | 0 | 4.9176e-06 | -0.064437 | 1.5332 | 2.1437 | -0.30008 | 2.1048
3330 | 0 | 24928.5152 | 0 | 0.21474 | 1.8485e-05 | 545.486 | 0.096501 | 3.728e-05 | 1.533 | 2.1439 | 24928.5206 | 0 | 0.21472 | 1.5868e-05 | 541.521 | 0 | 4.9174e-06 | -0.064436 | 1.5332 | 2.1437 | -0.30007 | 2.1048
3340 | 0 | 24928.3004 | 0 | 0.21474 | 1.8485e-05 | 545.5622 | 0.096502 | 3.7279e-05 | 1.533 | 2.1439 | 24928.3058 | 0 | 0.21472 | 1.5868e-05 | 541.5855 | 0 | 4.9173e-06 | -0.064435 | 1.5332 | 2.1437 | -0.30007 | 2.1048
3350 | 0 | 24928.0857 | 0 | 0.21475 | 1.8484e-05 | 545.6384 | 0.096502 | 3.7278e-05 | 1.533 | 2.144 | 24928.0911 | 0 | 0.21472 | 1.5868e-05 | 541.6499 | 0 | 4.9171e-06 | -0.064434 | 1.5332 | 2.1437 | -0.30006 | 2.1049
3360 | 0 | 24927.8709 | 0 | 0.21475 | 1.8484e-05 | 545.7145 | 0.096503 | 3.7278e-05 | 1.533 | 2.144 | 24927.8764 | 0 | 0.21472 | 1.5867e-05 | 541.7143 | 0 | 4.917e-06 | -0.064433 | 1.5332 | 2.1437 | -0.30006 | 2.1049
3370 | 0 | 24927.6561 | 0 | 0.21475 | 1.8484e-05 | 545.7907 | 0.096503 | 3.7277e-05 | 1.533 | 2.144 | 24927.6616 | 0 | 0.21472 | 1.5867e-05 | 541.7787 | 0 | 4.9168e-06 | -0.064431 | 1.5332 | 2.1437 | -0.30005 | 2.105
3380 | 0 | 24927.4414 | 0 | 0.21475 | 1.8483e-05 | 545.8668 | 0.096504 | 3.7276e-05 | 1.533 | 2.144 | 24927.4469 | 0 | 0.21472 | 1.5867e-05 | 541.8432 | 0 | 4.9166e-06 | -0.06443 | 1.5332 | 2.1437 | -0.30004 | 2.105
3390 | 0 | 24927.2266 | 0 | 0.21475 | 1.8483e-05 | 545.943 | 0.096504 | 3.7275e-05 | 1.533 | 2.144 | 24927.2322 | 0 | 0.21472 | 1.5867e-05 | 541.9076 | 0 | 4.9165e-06 | -0.064429 | 1.5332 | 2.1437 | -0.30004 | 2.1051
3400 | 0 | 24927.0118 | 0 | 0.21475 | 1.8483e-05 | 546.0191 | 0.096505 | 3.7275e-05 | 1.533 | 2.144 | 24927.0174 | 0 | 0.21472 | 1.5867e-05 | 541.972 | 0 | 4.9163e-06 | -0.064428 | 1.5331 | 2.1437 | -0.30003 | 2.1051
3410 | 0 | 24926.7971 | 0 | 0.21475 | 1.8482e-05 | 546.0953 | 0.096505 | 3.7274e-05 | 1.5329 | 2.144 | 24926.8027 | 0 | 0.21472 | 1.5866e-05 | 542.0364 | 0 | 4.9162e-06 | -0.064427 | 1.5331 | 2.1437 | -0.30003 | 2.1052
3420 | 0 | 24926.5823 | 0 | 0.21475 | 1.8482e-05 | 546.1714 | 0.096506 | 3.7273e-05 | 1.5329 | 2.144 | 24926.588 | 0 | 0.21472 | 1.5866e-05 | 542.1009 | 0 | 4.916e-06 | -0.064425 | 1.5331 | 2.1437 | -0.30002 | 2.1052
3430 | 0 | 24926.3675 | 0 | 0.21475 | 1.8481e-05 | 546.2476 | 0.096506 | 3.7272e-05 | 1.5329 | 2.144 | 24926.3732 | 0 | 0.21472 | 1.5866e-05 | 542.1653 | 0 | 4.9158e-06 | -0.064424 | 1.5331 | 2.1437 | -0.30001 | 2.1052
3440 | 0 | 24926.1528 | 0 | 0.21475 | 1.8481e-05 | 546.3237 | 0.096507 | 3.7272e-05 | 1.5329 | 2.144 | 24926.1585 | 0 | 0.21472 | 1.5866e-05 | 542.2297 | 0 | 4.9157e-06 | -0.064423 | 1.5331 | 2.1437 | -0.30001 | 2.1053
3450 | 0 | 24925.938 | 0 | 0.21475 | 1.8481e-05 | 546.3999 | 0.096507 | 3.7271e-05 | 1.5329 | 2.144 | 24925.9437 | 0 | 0.21472 | 1.5865e-05 | 542.2941 | 0 | 4.9155e-06 | -0.064422 | 1.5331 | 2.1437 | -0.3 | 2.1053
3460 | 0 | 24925.7232 | 0 | 0.21475 | 1.848e-05 | 546.476 | 0.096508 | 3.727e-05 | 1.5329 | 2.144 | 24925.729 | 0 | 0.21472 | 1.5865e-05 | 542.3585 | 0 | 4.9154e-06 | -0.064421 | 1.5331 | 2.1437 | -0.29999 | 2.1054
3470 | 0 | 24925.5085 | 0 | 0.21475 | 1.848e-05 | 546.5522 | 0.096508 | 3.7269e-05 | 1.5329 | 2.144 | 24925.5143 | 0 | 0.21472 | 1.5865e-05 | 542.4229 | 0 | 4.9152e-06 | -0.06442 | 1.5331 | 2.1437 | -0.29999 | 2.1054
3480 | 0 | 24925.2937 | 0 | 0.21475 | 1.848e-05 | 546.6283 | 0.096509 | 3.7269e-05 | 1.5329 | 2.144 | 24925.2995 | 0 | 0.21472 | 1.5865e-05 | 542.4874 | 0 | 4.915e-06 | -0.064418 | 1.5331 | 2.1437 | -0.29998 | 2.1055
3490 | 0 | 24925.0789 | 0 | 0.21475 | 1.8479e-05 | 546.7044 | 0.096509 | 3.7268e-05 | 1.5329 | 2.144 | 24925.0848 | 0 | 0.21473 | 1.5865e-05 | 542.5518 | 0 | 4.9149e-06 | -0.064417 | 1.5331 | 2.1438 | -0.29998 | 2.1055
3500 | 0 | 24924.8641 | 0 | 0.21475 | 1.8479e-05 | 546.7806 | 0.09651 | 3.7267e-05 | 1.5329 | 2.144 | 24924.87 | 0 | 0.21473 | 1.5864e-05 | 542.6162 | 0 | 4.9147e-06 | -0.064416 | 1.5331 | 2.1438 | -0.29997 | 2.1055
3510 | 0 | 24924.6494 | 0 | 0.21475 | 1.8478e-05 | 546.8567 | 0.09651 | 3.7266e-05 | 1.5329 | 2.144 | 24924.6553 | 0 | 0.21473 | 1.5864e-05 | 542.6806 | 0 | 4.9146e-06 | -0.064415 | 1.5331 | 2.1438 | -0.29996 | 2.1056
3520 | 0 | 24924.4346 | 0 | 0.21476 | 1.8478e-05 | 546.9328 | 0.096511 | 3.7266e-05 | 1.5329 | 2.144 | 24924.4405 | 0 | 0.21473 | 1.5864e-05 | 542.745 | 0 | 4.9144e-06 | -0.064414 | 1.5331 | 2.1438 | -0.29996 | 2.1056
3530 | 0 | 24924.2198 | 0 | 0.21476 | 1.8478e-05 | 547.009 | 0.096511 | 3.7265e-05 | 1.5329 | 2.1441 | 24924.2258 | 0 | 0.21473 | 1.5864e-05 | 542.8094 | 0 | 4.9142e-06 | -0.064413 | 1.5331 | 2.1438 | -0.29995 | 2.1057
3540 | 0 | 24924.005 | 0 | 0.21476 | 1.8477e-05 | 547.0851 | 0.096512 | 3.7264e-05 | 1.5329 | 2.1441 | 24924.0111 | 0 | 0.21473 | 1.5863e-05 | 542.8738 | 0 | 4.9141e-06 | -0.064411 | 1.5331 | 2.1438 | -0.29995 | 2.1057
3550 | 0 | 24923.7903 | 0 | 0.21476 | 1.8477e-05 | 547.1612 | 0.096513 | 3.7263e-05 | 1.5329 | 2.1441 | 24923.7963 | 0 | 0.21473 | 1.5863e-05 | 542.9382 | 0 | 4.9139e-06 | -0.06441 | 1.5331 | 2.1438 | -0.29994 | 2.1058
3560 | 0 | 24923.5755 | 0 | 0.21476 | 1.8477e-05 | 547.2373 | 0.096513 | 3.7263e-05 | 1.5329 | 2.1441 | 24923.5816 | 0 | 0.21473 | 1.5863e-05 | 543.0026 | 0 | 4.9138e-06 | -0.064409 | 1.5331 | 2.1438 | -0.29993 | 2.1058
3570 | 0 | 24923.3607 | 0 | 0.21476 | 1.8476e-05 | 547.3134 | 0.096514 | 3.7262e-05 | 1.5329 | 2.1441 | 24923.3668 | 0 | 0.21473 | 1.5863e-05 | 543.067 | 0 | 4.9136e-06 | -0.064408 | 1.5331 | 2.1438 | -0.29993 | 2.1058
3580 | 0 | 24923.1459 | 0 | 0.21476 | 1.8476e-05 | 547.3896 | 0.096514 | 3.7261e-05 | 1.5329 | 2.1441 | 24923.1521 | 0 | 0.21473 | 1.5863e-05 | 543.1314 | 0 | 4.9135e-06 | -0.064407 | 1.5331 | 2.1438 | -0.29992 | 2.1059
3590 | 0 | 24922.9312 | 0 | 0.21476 | 1.8475e-05 | 547.4657 | 0.096515 | 3.726e-05 | 1.5329 | 2.1441 | 24922.9373 | 0 | 0.21473 | 1.5862e-05 | 543.1958 | 0 | 4.9133e-06 | -0.064405 | 1.5331 | 2.1438 | -0.29991 | 2.1059
3600 | 0 | 24922.7164 | 0 | 0.21476 | 1.8475e-05 | 547.5418 | 0.096515 | 3.726e-05 | 1.5329 | 2.1441 | 24922.7226 | 0 | 0.21473 | 1.5862e-05 | 543.2602 | 0 | 4.9131e-06 | -0.064404 | 1.5331 | 2.1438 | -0.29991 | 2.106
3610 | 0 | 24922.5016 | 0 | 0.21476 | 1.8475e-05 | 547.6179 | 0.096516 | 3.7259e-05 | 1.5329 | 2.1441 | 24922.5078 | 0 | 0.21473 | 1.5862e-05 | 543.3246 | 0 | 4.913e-06 | -0.064403 | 1.5331 | 2.1438 | -0.2999 | 2.106
3620 | 0 | 24922.2868 | 0 | 0.21476 | 1.8474e-05 | 547.694 | 0.096516 | 3.7258e-05 | 1.5329 | 2.1441 | 24922.2931 | 0 | 0.21473 | 1.5862e-05 | 543.389 | 0 | 4.9128e-06 | -0.064402 | 1.5331 | 2.1438 | -0.2999 | 2.1061
3630 | 0 | 24922.072 | 0 | 0.21476 | 1.8474e-05 | 547.7701 | 0.096517 | 3.7257e-05 | 1.5329 | 2.1441 | 24922.0783 | 0 | 0.21473 | 1.5861e-05 | 543.4534 | 0 | 4.9127e-06 | -0.064401 | 1.5331 | 2.1438 | -0.29989 | 2.1061
3640 | 0 | 24921.8573 | 0 | 0.21476 | 1.8474e-05 | 547.8462 | 0.096517 | 3.7256e-05 | 1.5329 | 2.1441 | 24921.8636 | 0 | 0.21473 | 1.5861e-05 | 543.5178 | 0 | 4.9125e-06 | -0.0644 | 1.5331 | 2.1438 | -0.29988 | 2.1062
3650 | 0 | 24921.6425 | 0 | 0.21476 | 1.8473e-05 | 547.9223 | 0.096518 | 3.7256e-05 | 1.5329 | 2.1441 | 24921.6489 | 0 | 0.21473 | 1.5861e-05 | 543.5822 | 0 | 4.9123e-06 | -0.064398 | 1.5331 | 2.1438 | -0.29988 | 2.1062
3660 | 0 | 24921.4277 | 0 | 0.21476 | 1.8473e-05 | 547.9984 | 0.096518 | 3.7255e-05 | 1.5328 | 2.1441 | 24921.4341 | 0 | 0.21473 | 1.5861e-05 | 543.6466 | 0 | 4.9122e-06 | -0.064397 | 1.5331 | 2.1438 | -0.29987 | 2.1062
3670 | 0 | 24921.2129 | 0 | 0.21476 | 1.8472e-05 | 548.0745 | 0.096519 | 3.7254e-05 | 1.5328 | 2.1441 | 24921.2194 | 0 | 0.21473 | 1.5861e-05 | 543.711 | 0 | 4.912e-06 | -0.064396 | 1.5331 | 2.1438 | -0.29987 | 2.1063
3680 | 0 | 24920.9981 | 0 | 0.21476 | 1.8472e-05 | 548.1506 | 0.096519 | 3.7253e-05 | 1.5328 | 2.1441 | 24921.0046 | 0 | 0.21473 | 1.586e-05 | 543.7754 | 0 | 4.9119e-06 | -0.064395 | 1.5331 | 2.1438 | -0.29986 | 2.1063
3690 | 0 | 24920.7834 | 0 | 0.21476 | 1.8472e-05 | 548.2267 | 0.09652 | 3.7253e-05 | 1.5328 | 2.1441 | 24920.7899 | 0 | 0.21473 | 1.586e-05 | 543.8398 | 0 | 4.9117e-06 | -0.064394 | 1.533 | 2.1438 | -0.29985 | 2.1064
3700 | 0 | 24920.5686 | 0 | 0.21477 | 1.8471e-05 | 548.3028 | 0.09652 | 3.7252e-05 | 1.5328 | 2.1441 | 24920.5751 | 0 | 0.21474 | 1.586e-05 | 543.9042 | 0 | 4.9115e-06 | -0.064393 | 1.533 | 2.1439 | -0.29985 | 2.1064
3710 | 0 | 24920.3538 | 0 | 0.21477 | 1.8471e-05 | 548.3789 | 0.096521 | 3.7251e-05 | 1.5328 | 2.1442 | 24920.3603 | 0 | 0.21474 | 1.586e-05 | 543.9685 | 0 | 4.9114e-06 | -0.064391 | 1.533 | 2.1439 | -0.29984 | 2.1065
3720 | 0 | 24920.139 | 0 | 0.21477 | 1.8471e-05 | 548.455 | 0.096521 | 3.725e-05 | 1.5328 | 2.1442 | 24920.1456 | 0 | 0.21474 | 1.5859e-05 | 544.0329 | 0 | 4.9112e-06 | -0.06439 | 1.533 | 2.1439 | -0.29983 | 2.1065
3730 | 0 | 24919.9242 | 0 | 0.21477 | 1.847e-05 | 548.5311 | 0.096522 | 3.725e-05 | 1.5328 | 2.1442 | 24919.9308 | 0 | 0.21474 | 1.5859e-05 | 544.0973 | 0 | 4.9111e-06 | -0.064389 | 1.533 | 2.1439 | -0.29983 | 2.1065
3740 | 0 | 24919.7094 | 0 | 0.21477 | 1.847e-05 | 548.6072 | 0.096522 | 3.7249e-05 | 1.5328 | 2.1442 | 24919.7161 | 0 | 0.21474 | 1.5859e-05 | 544.1617 | 0 | 4.9109e-06 | -0.064388 | 1.533 | 2.1439 | -0.29982 | 2.1066
3750 | 0 | 24919.4946 | 0 | 0.21477 | 1.8469e-05 | 548.6833 | 0.096523 | 3.7248e-05 | 1.5328 | 2.1442 | 24919.5013 | 0 | 0.21474 | 1.5859e-05 | 544.2261 | 0 | 4.9107e-06 | -0.064387 | 1.533 | 2.1439 | -0.29982 | 2.1066
3760 | 0 | 24919.2799 | 0 | 0.21477 | 1.8469e-05 | 548.7594 | 0.096523 | 3.7247e-05 | 1.5328 | 2.1442 | 24919.2866 | 0 | 0.21474 | 1.5859e-05 | 544.2905 | 0 | 4.9106e-06 | -0.064386 | 1.533 | 2.1439 | -0.29981 | 2.1067
3770 | 0 | 24919.0651 | 0 | 0.21477 | 1.8469e-05 | 548.8354 | 0.096524 | 3.7247e-05 | 1.5328 | 2.1442 | 24919.0718 | 0 | 0.21474 | 1.5858e-05 | 544.3548 | 0 | 4.9104e-06 | -0.064384 | 1.533 | 2.1439 | -0.2998 | 2.1067
3780 | 0 | 24918.8503 | 0 | 0.21477 | 1.8468e-05 | 548.9115 | 0.096524 | 3.7246e-05 | 1.5328 | 2.1442 | 24918.8571 | 0 | 0.21474 | 1.5858e-05 | 544.4192 | 0 | 4.9103e-06 | -0.064383 | 1.533 | 2.1439 | -0.2998 | 2.1068
3790 | 0 | 24918.6355 | 0 | 0.21477 | 1.8468e-05 | 548.9876 | 0.096525 | 3.7245e-05 | 1.5328 | 2.1442 | 24918.6423 | 0 | 0.21474 | 1.5858e-05 | 544.4836 | 0 | 4.9101e-06 | -0.064382 | 1.533 | 2.1439 | -0.29979 | 2.1068
3800 | 0 | 24918.4207 | 0 | 0.21477 | 1.8468e-05 | 549.0637 | 0.096525 | 3.7244e-05 | 1.5328 | 2.1442 | 24918.4276 | 0 | 0.21474 | 1.5858e-05 | 544.548 | 0 | 4.9099e-06 | -0.064381 | 1.533 | 2.1439 | -0.29979 | 2.1068
3810 | 0 | 24918.2059 | 0 | 0.21477 | 1.8467e-05 | 549.1397 | 0.096526 | 3.7244e-05 | 1.5328 | 2.1442 | 24918.2128 | 0 | 0.21474 | 1.5857e-05 | 544.6123 | 0 | 4.9098e-06 | -0.06438 | 1.533 | 2.1439 | -0.29978 | 2.1069
3820 | 0 | 24917.9911 | 0 | 0.21477 | 1.8467e-05 | 549.2158 | 0.096526 | 3.7243e-05 | 1.5328 | 2.1442 | 24917.998 | 0 | 0.21474 | 1.5857e-05 | 544.6767 | 0 | 4.9096e-06 | -0.064378 | 1.533 | 2.1439 | -0.29977 | 2.1069
3830 | 0 | 24917.7763 | 0 | 0.21477 | 1.8466e-05 | 549.2919 | 0.096527 | 3.7242e-05 | 1.5328 | 2.1442 | 24917.7833 | 0 | 0.21474 | 1.5857e-05 | 544.7411 | 0 | 4.9095e-06 | -0.064377 | 1.533 | 2.1439 | -0.29977 | 2.107
3840 | 0 | 24917.5615 | 0 | 0.21477 | 1.8466e-05 | 549.3679 | 0.096527 | 3.7241e-05 | 1.5328 | 2.1442 | 24917.5685 | 0 | 0.21474 | 1.5857e-05 | 544.8055 | 0 | 4.9093e-06 | -0.064376 | 1.533 | 2.1439 | -0.29976 | 2.107
3850 | 0 | 24917.3467 | 0 | 0.21477 | 1.8466e-05 | 549.444 | 0.096528 | 3.7241e-05 | 1.5328 | 2.1442 | 24917.3538 | 0 | 0.21474 | 1.5857e-05 | 544.8698 | 0 | 4.9092e-06 | -0.064375 | 1.533 | 2.1439 | -0.29976 | 2.1071
3860 | 0 | 24917.132 | 0 | 0.21477 | 1.8465e-05 | 549.5201 | 0.096528 | 3.724e-05 | 1.5328 | 2.1442 | 24917.139 | 0 | 0.21474 | 1.5856e-05 | 544.9342 | 0 | 4.909e-06 | -0.064374 | 1.533 | 2.1439 | -0.29975 | 2.1071
3870 | 0 | 24916.9172 | 0 | 0.21477 | 1.8465e-05 | 549.5961 | 0.096529 | 3.7239e-05 | 1.5328 | 2.1442 | 24916.9243 | 0 | 0.21474 | 1.5856e-05 | 544.9986 | 0 | 4.9088e-06 | -0.064373 | 1.533 | 2.1439 | -0.29974 | 2.1072
3880 | 0 | 24916.7024 | 0 | 0.21478 | 1.8465e-05 | 549.6722 | 0.096529 | 3.7238e-05 | 1.5328 | 2.1443 | 24916.7095 | 0 | 0.21474 | 1.5856e-05 | 545.0629 | 0 | 4.9087e-06 | -0.064371 | 1.533 | 2.1439 | -0.29974 | 2.1072
3890 | 0 | 24916.4876 | 0 | 0.21478 | 1.8464e-05 | 549.7483 | 0.09653 | 3.7238e-05 | 1.5328 | 2.1443 | 24916.4947 | 0 | 0.21474 | 1.5856e-05 | 545.1273 | 0 | 4.9085e-06 | -0.06437 | 1.533 | 2.1439 | -0.29973 | 2.1072
3900 | 0 | 24916.2728 | 0 | 0.21478 | 1.8464e-05 | 549.8243 | 0.09653 | 3.7237e-05 | 1.5328 | 2.1443 | 24916.28 | 0 | 0.21475 | 1.5855e-05 | 545.1917 | 0 | 4.9084e-06 | -0.064369 | 1.533 | 2.1439 | -0.29972 | 2.1073
3910 | 0 | 24916.058 | 0 | 0.21478 | 1.8463e-05 | 549.9004 | 0.096531 | 3.7236e-05 | 1.5327 | 2.1443 | 24916.0652 | 0 | 0.21475 | 1.5855e-05 | 545.256 | 0 | 4.9082e-06 | -0.064368 | 1.533 | 2.144 | -0.29972 | 2.1073
3920 | 0 | 24915.8432 | 0 | 0.21478 | 1.8463e-05 | 549.9764 | 0.096531 | 3.7235e-05 | 1.5327 | 2.1443 | 24915.8504 | 0 | 0.21475 | 1.5855e-05 | 545.3204 | 0 | 4.908e-06 | -0.064367 | 1.533 | 2.144 | -0.29971 | 2.1074
3930 | 0 | 24915.6284 | 0 | 0.21478 | 1.8463e-05 | 550.0525 | 0.096532 | 3.7235e-05 | 1.5327 | 2.1443 | 24915.6357 | 0 | 0.21475 | 1.5855e-05 | 545.3847 | 0 | 4.9079e-06 | -0.064366 | 1.533 | 2.144 | -0.29971 | 2.1074
3940 | 0 | 24915.4136 | 0 | 0.21478 | 1.8462e-05 | 550.1285 | 0.096532 | 3.7234e-05 | 1.5327 | 2.1443 | 24915.4209 | 0 | 0.21475 | 1.5855e-05 | 545.4491 | 0 | 4.9077e-06 | -0.064364 | 1.533 | 2.144 | -0.2997 | 2.1075
3950 | 0 | 24915.1988 | 0 | 0.21478 | 1.8462e-05 | 550.2046 | 0.096533 | 3.7233e-05 | 1.5327 | 2.1443 | 24915.2062 | 0 | 0.21475 | 1.5854e-05 | 545.5135 | 0 | 4.9076e-06 | -0.064363 | 1.533 | 2.144 | -0.29969 | 2.1075
3960 | 0 | 24914.984 | 0 | 0.21478 | 1.8462e-05 | 550.2806 | 0.096533 | 3.7232e-05 | 1.5327 | 2.1443 | 24914.9914 | 0 | 0.21475 | 1.5854e-05 | 545.5778 | 0 | 4.9074e-06 | -0.064362 | 1.533 | 2.144 | -0.29969 | 2.1075
3970 | 0 | 24914.7692 | 0 | 0.21478 | 1.8461e-05 | 550.3567 | 0.096534 | 3.7232e-05 | 1.5327 | 2.1443 | 24914.7766 | 0 | 0.21475 | 1.5854e-05 | 545.6422 | 0 | 4.9072e-06 | -0.064361 | 1.533 | 2.144 | -0.29968 | 2.1076
3980 | 0 | 24914.5544 | 0 | 0.21478 | 1.8461e-05 | 550.4327 | 0.096534 | 3.7231e-05 | 1.5327 | 2.1443 | 24914.5619 | 0 | 0.21475 | 1.5854e-05 | 545.7065 | 0 | 4.9071e-06 | -0.06436 | 1.5329 | 2.144 | -0.29968 | 2.1076
3990 | 0 | 24914.3396 | 0 | 0.21478 | 1.846e-05 | 550.5087 | 0.096535 | 3.723e-05 | 1.5327 | 2.1443 | 24914.3471 | 0 | 0.21475 | 1.5853e-05 | 545.7709 | 0 | 4.9069e-06 | -0.064359 | 1.5329 | 2.144 | -0.29967 | 2.1077
4000 | 0 | 24914.1248 | 0 | 0.21478 | 1.846e-05 | 550.5848 | 0.096535 | 3.7229e-05 | 1.5327 | 2.1443 | 24914.1323 | 0 | 0.21475 | 1.5853e-05 | 545.8352 | 0 | 4.9068e-06 | -0.064357 | 1.5329 | 2.144 | -0.29966 | 2.1077
4010 | 0 | 24913.91 | 0 | 0.21478 | 1.846e-05 | 550.6608 | 0.096536 | 3.7229e-05 | 1.5327 | 2.1443 | 24913.9176 | 0 | 0.21475 | 1.5853e-05 | 545.8996 | 0 | 4.9066e-06 | -0.064356 | 1.5329 | 2.144 | -0.29966 | 2.1078
4020 | 0 | 24913.6952 | 0 | 0.21478 | 1.8459e-05 | 550.7368 | 0.096536 | 3.7228e-05 | 1.5327 | 2.1443 | 24913.7028 | 0 | 0.21475 | 1.5853e-05 | 545.9639 | 0 | 4.9065e-06 | -0.064355 | 1.5329 | 2.144 | -0.29965 | 2.1078
4030 | 0 | 24913.4804 | 0 | 0.21478 | 1.8459e-05 | 550.8129 | 0.096537 | 3.7227e-05 | 1.5327 | 2.1443 | 24913.488 | 0 | 0.21475 | 1.5853e-05 | 546.0283 | 0 | 4.9063e-06 | -0.064354 | 1.5329 | 2.144 | -0.29964 | 2.1078
4040 | 0 | 24913.2656 | 0 | 0.21478 | 1.8459e-05 | 550.8889 | 0.096537 | 3.7226e-05 | 1.5327 | 2.1443 | 24913.2733 | 0 | 0.21475 | 1.5852e-05 | 546.0926 | 0 | 4.9061e-06 | -0.064353 | 1.5329 | 2.144 | -0.29964 | 2.1079
4050 | 0 | 24913.0508 | 0 | 0.21478 | 1.8458e-05 | 550.9649 | 0.096538 | 3.7226e-05 | 1.5327 | 2.1443 | 24913.0585 | 0 | 0.21475 | 1.5852e-05 | 546.157 | 0 | 4.906e-06 | -0.064351 | 1.5329 | 2.144 | -0.29963 | 2.1079
4060 | 0 | 24912.836 | 0 | 0.21479 | 1.8458e-05 | 551.041 | 0.096538 | 3.7225e-05 | 1.5327 | 2.1444 | 24912.8437 | 0 | 0.21475 | 1.5852e-05 | 546.2213 | 0 | 4.9058e-06 | -0.06435 | 1.5329 | 2.144 | -0.29963 | 2.108
4070 | 0 | 24912.6212 | 0 | 0.21479 | 1.8458e-05 | 551.117 | 0.096539 | 3.7224e-05 | 1.5327 | 2.1444 | 24912.629 | 0 | 0.21475 | 1.5852e-05 | 546.2857 | 0 | 4.9057e-06 | -0.064349 | 1.5329 | 2.144 | -0.29962 | 2.108
4080 | 0 | 24912.4064 | 0 | 0.21479 | 1.8457e-05 | 551.193 | 0.096539 | 3.7223e-05 | 1.5327 | 2.1444 | 24912.4142 | 0 | 0.21475 | 1.5851e-05 | 546.35 | 0 | 4.9055e-06 | -0.064348 | 1.5329 | 2.144 | -0.29961 | 2.1081
4090 | 0 | 24912.1916 | 0 | 0.21479 | 1.8457e-05 | 551.269 | 0.09654 | 3.7223e-05 | 1.5327 | 2.1444 | 24912.1994 | 0 | 0.21475 | 1.5851e-05 | 546.4144 | 0 | 4.9053e-06 | -0.064347 | 1.5329 | 2.144 | -0.29961 | 2.1081
4100 | 0 | 24911.9768 | 0 | 0.21479 | 1.8456e-05 | 551.345 | 0.09654 | 3.7222e-05 | 1.5327 | 2.1444 | 24911.9847 | 0 | 0.21475 | 1.5851e-05 | 546.4787 | 0 | 4.9052e-06 | -0.064346 | 1.5329 | 2.144 | -0.2996 | 2.1082
4110 | 0 | 24911.762 | 0 | 0.21479 | 1.8456e-05 | 551.4211 | 0.096541 | 3.7221e-05 | 1.5327 | 2.1444 | 24911.7699 | 0 | 0.21476 | 1.5851e-05 | 546.543 | 0 | 4.905e-06 | -0.064344 | 1.5329 | 2.144 | -0.2996 | 2.1082
4120 | 0 | 24911.5471 | 0 | 0.21479 | 1.8456e-05 | 551.4971 | 0.096541 | 3.722e-05 | 1.5327 | 2.1444 | 24911.5551 | 0 | 0.21476 | 1.5851e-05 | 546.6074 | 0 | 4.9049e-06 | -0.064343 | 1.5329 | 2.1441 | -0.29959 | 2.1082
4130 | 0 | 24911.3323 | 0 | 0.21479 | 1.8455e-05 | 551.5731 | 0.096542 | 3.722e-05 | 1.5327 | 2.1444 | 24911.3403 | 0 | 0.21476 | 1.585e-05 | 546.6717 | 0 | 4.9047e-06 | -0.064342 | 1.5329 | 2.1441 | -0.29958 | 2.1083
4140 | 0 | 24911.1175 | 0 | 0.21479 | 1.8455e-05 | 551.6491 | 0.096542 | 3.7219e-05 | 1.5327 | 2.1444 | 24911.1256 | 0 | 0.21476 | 1.585e-05 | 546.736 | 0 | 4.9045e-06 | -0.064341 | 1.5329 | 2.1441 | -0.29958 | 2.1083
4150 | 0 | 24910.9027 | 0 | 0.21479 | 1.8455e-05 | 551.7251 | 0.096543 | 3.7218e-05 | 1.5326 | 2.1444 | 24910.9108 | 0 | 0.21476 | 1.585e-05 | 546.8004 | 0 | 4.9044e-06 | -0.06434 | 1.5329 | 2.1441 | -0.29957 | 2.1084
4160 | 0 | 24910.6879 | 0 | 0.21479 | 1.8454e-05 | 551.8011 | 0.096543 | 3.7217e-05 | 1.5326 | 2.1444 | 24910.696 | 0 | 0.21476 | 1.585e-05 | 546.8647 | 0 | 4.9042e-06 | -0.064339 | 1.5329 | 2.1441 | -0.29956 | 2.1084
4170 | 0 | 24910.4731 | 0 | 0.21479 | 1.8454e-05 | 551.8771 | 0.096544 | 3.7217e-05 | 1.5326 | 2.1444 | 24910.4812 | 0 | 0.21476 | 1.5849e-05 | 546.929 | 0 | 4.9041e-06 | -0.064337 | 1.5329 | 2.1441 | -0.29956 | 2.1085
4180 | 0 | 24910.2583 | 0 | 0.21479 | 1.8453e-05 | 551.9531 | 0.096544 | 3.7216e-05 | 1.5326 | 2.1444 | 24910.2665 | 0 | 0.21476 | 1.5849e-05 | 546.9934 | 0 | 4.9039e-06 | -0.064336 | 1.5329 | 2.1441 | -0.29955 | 2.1085
4190 | 0 | 24910.0435 | 0 | 0.21479 | 1.8453e-05 | 552.0291 | 0.096545 | 3.7215e-05 | 1.5326 | 2.1444 | 24910.0517 | 0 | 0.21476 | 1.5849e-05 | 547.0577 | 0 | 4.9038e-06 | -0.064335 | 1.5329 | 2.1441 | -0.29955 | 2.1085
4200 | 0 | 24909.8287 | 0 | 0.21479 | 1.8453e-05 | 552.1051 | 0.096545 | 3.7214e-05 | 1.5326 | 2.1444 | 24909.8369 | 0 | 0.21476 | 1.5849e-05 | 547.122 | 0 | 4.9036e-06 | -0.064334 | 1.5329 | 2.1441 | -0.29954 | 2.1086
4210 | 0 | 24909.6139 | 0 | 0.21479 | 1.8452e-05 | 552.1811 | 0.096546 | 3.7214e-05 | 1.5326 | 2.1444 | 24909.6221 | 0 | 0.21476 | 1.5849e-05 | 547.1864 | 0 | 4.9034e-06 | -0.064333 | 1.5329 | 2.1441 | -0.29953 | 2.1086
4220 | 0 | 24909.399 | 0 | 0.21479 | 1.8452e-05 | 552.2571 | 0.096546 | 3.7213e-05 | 1.5326 | 2.1444 | 24909.4074 | 0 | 0.21476 | 1.5848e-05 | 547.2507 | 0 | 4.9033e-06 | -0.064332 | 1.5329 | 2.1441 | -0.29953 | 2.1087
4230 | 0 | 24909.1842 | 0 | 0.21479 | 1.8452e-05 | 552.3331 | 0.096547 | 3.7212e-05 | 1.5326 | 2.1444 | 24909.1926 | 0 | 0.21476 | 1.5848e-05 | 547.315 | 0 | 4.9031e-06 | -0.06433 | 1.5329 | 2.1441 | -0.29952 | 2.1087
4240 | 0 | 24908.9694 | 0 | 0.2148 | 1.8451e-05 | 552.4091 | 0.096547 | 3.7211e-05 | 1.5326 | 2.1445 | 24908.9778 | 0 | 0.21476 | 1.5848e-05 | 547.3793 | 0 | 4.903e-06 | -0.064329 | 1.5329 | 2.1441 | -0.29952 | 2.1088
4250 | 0 | 24908.7546 | 0 | 0.2148 | 1.8451e-05 | 552.4851 | 0.096548 | 3.7211e-05 | 1.5326 | 2.1445 | 24908.763 | 0 | 0.21476 | 1.5848e-05 | 547.4437 | 0 | 4.9028e-06 | -0.064328 | 1.5329 | 2.1441 | -0.29951 | 2.1088
4260 | 0 | 24908.5398 | 0 | 0.2148 | 1.845e-05 | 552.5611 | 0.096548 | 3.721e-05 | 1.5326 | 2.1445 | 24908.5483 | 0 | 0.21476 | 1.5847e-05 | 547.508 | 0 | 4.9026e-06 | -0.064327 | 1.5329 | 2.1441 | -0.2995 | 2.1088
4270 | 0 | 24908.325 | 0 | 0.2148 | 1.845e-05 | 552.6371 | 0.096549 | 3.7209e-05 | 1.5326 | 2.1445 | 24908.3335 | 0 | 0.21476 | 1.5847e-05 | 547.5723 | 0 | 4.9025e-06 | -0.064326 | 1.5328 | 2.1441 | -0.2995 | 2.1089
4280 | 0 | 24908.1102 | 0 | 0.2148 | 1.845e-05 | 552.713 | 0.096549 | 3.7208e-05 | 1.5326 | 2.1445 | 24908.1187 | 0 | 0.21476 | 1.5847e-05 | 547.6366 | 0 | 4.9023e-06 | -0.064325 | 1.5328 | 2.1441 | -0.29949 | 2.1089
4290 | 0 | 24907.8953 | 0 | 0.2148 | 1.8449e-05 | 552.789 | 0.09655 | 3.7208e-05 | 1.5326 | 2.1445 | 24907.9039 | 0 | 0.21476 | 1.5847e-05 | 547.7009 | 0 | 4.9022e-06 | -0.064323 | 1.5328 | 2.1441 | -0.29949 | 2.109
4300 | 0 | 24907.6805 | 0 | 0.2148 | 1.8449e-05 | 552.865 | 0.09655 | 3.7207e-05 | 1.5326 | 2.1445 | 24907.6891 | 0 | 0.21476 | 1.5847e-05 | 547.7653 | 0 | 4.902e-06 | -0.064322 | 1.5328 | 2.1441 | -0.29948 | 2.109
4310 | 0 | 24907.4657 | 0 | 0.2148 | 1.8449e-05 | 552.941 | 0.096551 | 3.7206e-05 | 1.5326 | 2.1445 | 24907.4744 | 0 | 0.21476 | 1.5846e-05 | 547.8296 | 0 | 4.9018e-06 | -0.064321 | 1.5328 | 2.1441 | -0.29947 | 2.1091
4320 | 0 | 24907.2509 | 0 | 0.2148 | 1.8448e-05 | 553.017 | 0.096551 | 3.7205e-05 | 1.5326 | 2.1445 | 24907.2596 | 0 | 0.21477 | 1.5846e-05 | 547.8939 | 0 | 4.9017e-06 | -0.06432 | 1.5328 | 2.1442 | -0.29947 | 2.1091
4330 | 0 | 24907.0361 | 0 | 0.2148 | 1.8448e-05 | 553.0929 | 0.096552 | 3.7205e-05 | 1.5326 | 2.1445 | 24907.0448 | 0 | 0.21477 | 1.5846e-05 | 547.9582 | 0 | 4.9015e-06 | -0.064319 | 1.5328 | 2.1442 | -0.29946 | 2.1092
4340 | 0 | 24906.8212 | 0 | 0.2148 | 1.8447e-05 | 553.1689 | 0.096552 | 3.7204e-05 | 1.5326 | 2.1445 | 24906.83 | 0 | 0.21477 | 1.5846e-05 | 548.0225 | 0 | 4.9014e-06 | -0.064318 | 1.5328 | 2.1442 | -0.29945 | 2.1092
4350 | 0 | 24906.6064 | 0 | 0.2148 | 1.8447e-05 | 553.2449 | 0.096553 | 3.7203e-05 | 1.5326 | 2.1445 | 24906.6152 | 0 | 0.21477 | 1.5845e-05 | 548.0868 | 0 | 4.9012e-06 | -0.064316 | 1.5328 | 2.1442 | -0.29945 | 2.1092
4360 | 0 | 24906.3916 | 0 | 0.2148 | 1.8447e-05 | 553.3208 | 0.096553 | 3.7202e-05 | 1.5326 | 2.1445 | 24906.4004 | 0 | 0.21477 | 1.5845e-05 | 548.1511 | 0 | 4.9011e-06 | -0.064315 | 1.5328 | 2.1442 | -0.29944 | 2.1093
4370 | 0 | 24906.1768 | 0 | 0.2148 | 1.8446e-05 | 553.3968 | 0.096554 | 3.7202e-05 | 1.5326 | 2.1445 | 24906.1857 | 0 | 0.21477 | 1.5845e-05 | 548.2155 | 0 | 4.9009e-06 | -0.064314 | 1.5328 | 2.1442 | -0.29944 | 2.1093
4380 | 0 | 24905.962 | 0 | 0.2148 | 1.8446e-05 | 553.4728 | 0.096554 | 3.7201e-05 | 1.5326 | 2.1445 | 24905.9709 | 0 | 0.21477 | 1.5845e-05 | 548.2798 | 0 | 4.9007e-06 | -0.064313 | 1.5328 | 2.1442 | -0.29943 | 2.1094
4390 | 0 | 24905.7471 | 0 | 0.2148 | 1.8446e-05 | 553.5487 | 0.096555 | 3.72e-05 | 1.5326 | 2.1445 | 24905.7561 | 0 | 0.21477 | 1.5845e-05 | 548.3441 | 0 | 4.9006e-06 | -0.064312 | 1.5328 | 2.1442 | -0.29942 | 2.1094
4400 | 0 | 24905.5323 | 0 | 0.2148 | 1.8445e-05 | 553.6247 | 0.096555 | 3.7199e-05 | 1.5325 | 2.1445 | 24905.5413 | 0 | 0.21477 | 1.5844e-05 | 548.4084 | 0 | 4.9004e-06 | -0.06431 | 1.5328 | 2.1442 | -0.29942 | 2.1095
4410 | 0 | 24905.3175 | 0 | 0.21481 | 1.8445e-05 | 553.7007 | 0.096556 | 3.7199e-05 | 1.5325 | 2.1445 | 24905.3265 | 0 | 0.21477 | 1.5844e-05 | 548.4727 | 0 | 4.9003e-06 | -0.064309 | 1.5328 | 2.1442 | -0.29941 | 2.1095
4420 | 0 | 24905.1027 | 0 | 0.21481 | 1.8444e-05 | 553.7766 | 0.096557 | 3.7198e-05 | 1.5325 | 2.1446 | 24905.1117 | 0 | 0.21477 | 1.5844e-05 | 548.537 | 0 | 4.9001e-06 | -0.064308 | 1.5328 | 2.1442 | -0.29941 | 2.1095
4430 | 0 | 24904.8878 | 0 | 0.21481 | 1.8444e-05 | 553.8526 | 0.096557 | 3.7197e-05 | 1.5325 | 2.1446 | 24904.897 | 0 | 0.21477 | 1.5844e-05 | 548.6013 | 0 | 4.8999e-06 | -0.064307 | 1.5328 | 2.1442 | -0.2994 | 2.1096
4440 | 0 | 24904.673 | 0 | 0.21481 | 1.8444e-05 | 553.9285 | 0.096558 | 3.7196e-05 | 1.5325 | 2.1446 | 24904.6822 | 0 | 0.21477 | 1.5843e-05 | 548.6656 | 0 | 4.8998e-06 | -0.064306 | 1.5328 | 2.1442 | -0.29939 | 2.1096
4450 | 0 | 24904.4582 | 0 | 0.21481 | 1.8443e-05 | 554.0045 | 0.096558 | 3.7196e-05 | 1.5325 | 2.1446 | 24904.4674 | 0 | 0.21477 | 1.5843e-05 | 548.7299 | 0 | 4.8996e-06 | -0.064305 | 1.5328 | 2.1442 | -0.29939 | 2.1097
4460 | 0 | 24904.2434 | 0 | 0.21481 | 1.8443e-05 | 554.0804 | 0.096559 | 3.7195e-05 | 1.5325 | 2.1446 | 24904.2526 | 0 | 0.21477 | 1.5843e-05 | 548.7942 | 0 | 4.8995e-06 | -0.064303 | 1.5328 | 2.1442 | -0.29938 | 2.1097
4470 | 0 | 24904.0285 | 0 | 0.21481 | 1.8443e-05 | 554.1564 | 0.096559 | 3.7194e-05 | 1.5325 | 2.1446 | 24904.0378 | 0 | 0.21477 | 1.5843e-05 | 548.8585 | 0 | 4.8993e-06 | -0.064302 | 1.5328 | 2.1442 | -0.29938 | 2.1098
4480 | 0 | 24903.8137 | 0 | 0.21481 | 1.8442e-05 | 554.2323 | 0.09656 | 3.7193e-05 | 1.5325 | 2.1446 | 24903.823 | 0 | 0.21477 | 1.5843e-05 | 548.9228 | 0 | 4.8992e-06 | -0.064301 | 1.5328 | 2.1442 | -0.29937 | 2.1098
4490 | 0 | 24903.5989 | 0 | 0.21481 | 1.8442e-05 | 554.3083 | 0.09656 | 3.7193e-05 | 1.5325 | 2.1446 | 24903.6082 | 0 | 0.21477 | 1.5842e-05 | 548.9871 | 0 | 4.899e-06 | -0.0643 | 1.5328 | 2.1442 | -0.29936 | 2.1098
4500 | 0 | 24903.3841 | 0 | 0.21481 | 1.8441e-05 | 554.3842 | 0.096561 | 3.7192e-05 | 1.5325 | 2.1446 | 24903.3934 | 0 | 0.21477 | 1.5842e-05 | 549.0514 | 0 | 4.8988e-06 | -0.064299 | 1.5328 | 2.1442 | -0.29936 | 2.1099
4510 | 0 | 24903.1692 | 0 | 0.21481 | 1.8441e-05 | 554.4602 | 0.096561 | 3.7191e-05 | 1.5325 | 2.1446 | 24903.1786 | 0 | 0.21477 | 1.5842e-05 | 549.1157 | 0 | 4.8987e-06 | -0.064298 | 1.5328 | 2.1442 | -0.29935 | 2.1099
4520 | 0 | 24902.9544 | 0 | 0.21481 | 1.8441e-05 | 554.5361 | 0.096562 | 3.719e-05 | 1.5325 | 2.1446 | 24902.9639 | 0 | 0.21477 | 1.5842e-05 | 549.1799 | 0 | 4.8985e-06 | -0.064296 | 1.5328 | 2.1442 | -0.29934 | 2.11
4530 | 0 | 24902.7396 | 0 | 0.21481 | 1.844e-05 | 554.612 | 0.096562 | 3.719e-05 | 1.5325 | 2.1446 | 24902.7491 | 0 | 0.21478 | 1.5841e-05 | 549.2442 | 0 | 4.8984e-06 | -0.064295 | 1.5328 | 2.1443 | -0.29934 | 2.11
4540 | 0 | 24902.5247 | 0 | 0.21481 | 1.844e-05 | 554.688 | 0.096563 | 3.7189e-05 | 1.5325 | 2.1446 | 24902.5343 | 0 | 0.21478 | 1.5841e-05 | 549.3085 | 0 | 4.8982e-06 | -0.064294 | 1.5328 | 2.1443 | -0.29933 | 2.1101
4550 | 0 | 24902.3099 | 0 | 0.21481 | 1.844e-05 | 554.7639 | 0.096563 | 3.7188e-05 | 1.5325 | 2.1446 | 24902.3195 | 0 | 0.21478 | 1.5841e-05 | 549.3728 | 0 | 4.898e-06 | -0.064293 | 1.5328 | 2.1443 | -0.29933 | 2.1101
4560 | 0 | 24902.0951 | 0 | 0.21481 | 1.8439e-05 | 554.8398 | 0.096564 | 3.7187e-05 | 1.5325 | 2.1446 | 24902.1047 | 0 | 0.21478 | 1.5841e-05 | 549.4371 | 0 | 4.8979e-06 | -0.064292 | 1.5327 | 2.1443 | -0.29932 | 2.1101
4570 | 0 | 24901.8802 | 0 | 0.21481 | 1.8439e-05 | 554.9158 | 0.096564 | 3.7187e-05 | 1.5325 | 2.1446 | 24901.8899 | 0 | 0.21478 | 1.5841e-05 | 549.5014 | 0 | 4.8977e-06 | -0.064291 | 1.5327 | 2.1443 | -0.29931 | 2.1102
4580 | 0 | 24901.6654 | 0 | 0.21481 | 1.8439e-05 | 554.9917 | 0.096565 | 3.7186e-05 | 1.5325 | 2.1446 | 24901.6751 | 0 | 0.21478 | 1.584e-05 | 549.5657 | 0 | 4.8976e-06 | -0.064289 | 1.5327 | 2.1443 | -0.29931 | 2.1102
4590 | 0 | 24901.4506 | 0 | 0.21482 | 1.8438e-05 | 555.0676 | 0.096565 | 3.7185e-05 | 1.5325 | 2.1446 | 24901.4603 | 0 | 0.21478 | 1.584e-05 | 549.63 | 0 | 4.8974e-06 | -0.064288 | 1.5327 | 2.1443 | -0.2993 | 2.1103
4600 | 0 | 24901.2357 | 0 | 0.21482 | 1.8438e-05 | 555.1435 | 0.096566 | 3.7184e-05 | 1.5325 | 2.1447 | 24901.2455 | 0 | 0.21478 | 1.584e-05 | 549.6942 | 0 | 4.8973e-06 | -0.064287 | 1.5327 | 2.1443 | -0.2993 | 2.1103
4610 | 0 | 24901.0209 | 0 | 0.21482 | 1.8437e-05 | 555.2194 | 0.096566 | 3.7184e-05 | 1.5325 | 2.1447 | 24901.0307 | 0 | 0.21478 | 1.584e-05 | 549.7585 | 0 | 4.8971e-06 | -0.064286 | 1.5327 | 2.1443 | -0.29929 | 2.1104
4620 | 0 | 24900.8061 | 0 | 0.21482 | 1.8437e-05 | 555.2954 | 0.096567 | 3.7183e-05 | 1.5325 | 2.1447 | 24900.8159 | 0 | 0.21478 | 1.5839e-05 | 549.8228 | 0 | 4.8969e-06 | -0.064285 | 1.5327 | 2.1443 | -0.29928 | 2.1104
4630 | 0 | 24900.5912 | 0 | 0.21482 | 1.8437e-05 | 555.3713 | 0.096567 | 3.7182e-05 | 1.5325 | 2.1447 | 24900.6011 | 0 | 0.21478 | 1.5839e-05 | 549.8871 | 0 | 4.8968e-06 | -0.064284 | 1.5327 | 2.1443 | -0.29928 | 2.1105
4640 | 0 | 24900.3764 | 0 | 0.21482 | 1.8436e-05 | 555.4472 | 0.096568 | 3.7181e-05 | 1.5325 | 2.1447 | 24900.3863 | 0 | 0.21478 | 1.5839e-05 | 549.9514 | 0 | 4.8966e-06 | -0.064282 | 1.5327 | 2.1443 | -0.29927 | 2.1105
4650 | 0 | 24900.1616 | 0 | 0.21482 | 1.8436e-05 | 555.5231 | 0.096568 | 3.7181e-05 | 1.5324 | 2.1447 | 24900.1715 | 0 | 0.21478 | 1.5839e-05 | 550.0156 | 0 | 4.8965e-06 | -0.064281 | 1.5327 | 2.1443 | -0.29927 | 2.1105
4660 | 0 | 24899.9467 | 0 | 0.21482 | 1.8436e-05 | 555.599 | 0.096569 | 3.718e-05 | 1.5324 | 2.1447 | 24899.9567 | 0 | 0.21478 | 1.5839e-05 | 550.0799 | 0 | 4.8963e-06 | -0.06428 | 1.5327 | 2.1443 | -0.29926 | 2.1106
4670 | 0 | 24899.7319 | 0 | 0.21482 | 1.8435e-05 | 555.6749 | 0.096569 | 3.7179e-05 | 1.5324 | 2.1447 | 24899.7419 | 0 | 0.21478 | 1.5838e-05 | 550.1442 | 0 | 4.8961e-06 | -0.064279 | 1.5327 | 2.1443 | -0.29925 | 2.1106
4680 | 0 | 24899.517 | 0 | 0.21482 | 1.8435e-05 | 555.7508 | 0.09657 | 3.7178e-05 | 1.5324 | 2.1447 | 24899.5271 | 0 | 0.21478 | 1.5838e-05 | 550.2085 | 0 | 4.896e-06 | -0.064278 | 1.5327 | 2.1443 | -0.29925 | 2.1107
4690 | 0 | 24899.3022 | 0 | 0.21482 | 1.8434e-05 | 555.8267 | 0.09657 | 3.7178e-05 | 1.5324 | 2.1447 | 24899.3123 | 0 | 0.21478 | 1.5838e-05 | 550.2727 | 0 | 4.8958e-06 | -0.064277 | 1.5327 | 2.1443 | -0.29924 | 2.1107
4700 | 0 | 24899.0874 | 0 | 0.21482 | 1.8434e-05 | 555.9027 | 0.096571 | 3.7177e-05 | 1.5324 | 2.1447 | 24899.0975 | 0 | 0.21478 | 1.5838e-05 | 550.337 | 0 | 4.8957e-06 | -0.064275 | 1.5327 | 2.1443 | -0.29923 | 2.1108
4710 | 0 | 24898.8725 | 0 | 0.21482 | 1.8434e-05 | 555.9786 | 0.096571 | 3.7176e-05 | 1.5324 | 2.1447 | 24898.8827 | 0 | 0.21478 | 1.5837e-05 | 550.4013 | 0 | 4.8955e-06 | -0.064274 | 1.5327 | 2.1443 | -0.29923 | 2.1108
4720 | 0 | 24898.6577 | 0 | 0.21482 | 1.8433e-05 | 556.0545 | 0.096572 | 3.7175e-05 | 1.5324 | 2.1447 | 24898.6679 | 0 | 0.21478 | 1.5837e-05 | 550.4655 | 0 | 4.8954e-06 | -0.064273 | 1.5327 | 2.1443 | -0.29922 | 2.1108
4730 | 0 | 24898.4428 | 0 | 0.21482 | 1.8433e-05 | 556.1304 | 0.096572 | 3.7175e-05 | 1.5324 | 2.1447 | 24898.4531 | 0 | 0.21479 | 1.5837e-05 | 550.5298 | 0 | 4.8952e-06 | -0.064272 | 1.5327 | 2.1443 | -0.29922 | 2.1109
4740 | 0 | 24898.228 | 0 | 0.21482 | 1.8433e-05 | 556.2062 | 0.096573 | 3.7174e-05 | 1.5324 | 2.1447 | 24898.2383 | 0 | 0.21479 | 1.5837e-05 | 550.5941 | 0 | 4.895e-06 | -0.064271 | 1.5327 | 2.1444 | -0.29921 | 2.1109
4750 | 0 | 24898.0132 | 0 | 0.21482 | 1.8432e-05 | 556.2821 | 0.096573 | 3.7173e-05 | 1.5324 | 2.1447 | 24898.0235 | 0 | 0.21479 | 1.5837e-05 | 550.6583 | 0 | 4.8949e-06 | -0.06427 | 1.5327 | 2.1444 | -0.2992 | 2.111
4760 | 0 | 24897.7983 | 0 | 0.21482 | 1.8432e-05 | 556.358 | 0.096574 | 3.7172e-05 | 1.5324 | 2.1447 | 24897.8087 | 0 | 0.21479 | 1.5836e-05 | 550.7226 | 0 | 4.8947e-06 | -0.064268 | 1.5327 | 2.1444 | -0.2992 | 2.111
4770 | 0 | 24897.5835 | 0 | 0.21483 | 1.8431e-05 | 556.4339 | 0.096574 | 3.7172e-05 | 1.5324 | 2.1448 | 24897.5939 | 0 | 0.21479 | 1.5836e-05 | 550.7869 | 0 | 4.8946e-06 | -0.064267 | 1.5327 | 2.1444 | -0.29919 | 2.1111
4780 | 0 | 24897.3686 | 0 | 0.21483 | 1.8431e-05 | 556.5098 | 0.096575 | 3.7171e-05 | 1.5324 | 2.1448 | 24897.3791 | 0 | 0.21479 | 1.5836e-05 | 550.8511 | 0 | 4.8944e-06 | -0.064266 | 1.5327 | 2.1444 | -0.29919 | 2.1111
4790 | 0 | 24897.1538 | 0 | 0.21483 | 1.8431e-05 | 556.5857 | 0.096575 | 3.717e-05 | 1.5324 | 2.1448 | 24897.1643 | 0 | 0.21479 | 1.5836e-05 | 550.9154 | 0 | 4.8942e-06 | -0.064265 | 1.5327 | 2.1444 | -0.29918 | 2.1111
4800 | 0 | 24896.9389 | 0 | 0.21483 | 1.843e-05 | 556.6616 | 0.096576 | 3.7169e-05 | 1.5324 | 2.1448 | 24896.9495 | 0 | 0.21479 | 1.5835e-05 | 550.9796 | 0 | 4.8941e-06 | -0.064264 | 1.5327 | 2.1444 | -0.29917 | 2.1112
4810 | 0 | 24896.7241 | 0 | 0.21483 | 1.843e-05 | 556.7375 | 0.096576 | 3.7169e-05 | 1.5324 | 2.1448 | 24896.7347 | 0 | 0.21479 | 1.5835e-05 | 551.0439 | 0 | 4.8939e-06 | -0.064263 | 1.5327 | 2.1444 | -0.29917 | 2.1112
4820 | 0 | 24896.5092 | 0 | 0.21483 | 1.843e-05 | 556.8134 | 0.096577 | 3.7168e-05 | 1.5324 | 2.1448 | 24896.5199 | 0 | 0.21479 | 1.5835e-05 | 551.1081 | 0 | 4.8938e-06 | -0.064261 | 1.5327 | 2.1444 | -0.29916 | 2.1113
4830 | 0 | 24896.2944 | 0 | 0.21483 | 1.8429e-05 | 556.8892 | 0.096577 | 3.7167e-05 | 1.5324 | 2.1448 | 24896.3051 | 0 | 0.21479 | 1.5835e-05 | 551.1724 | 0 | 4.8936e-06 | -0.06426 | 1.5327 | 2.1444 | -0.29916 | 2.1113
4840 | 0 | 24896.0796 | 0 | 0.21483 | 1.8429e-05 | 556.9651 | 0.096578 | 3.7166e-05 | 1.5324 | 2.1448 | 24896.0903 | 0 | 0.21479 | 1.5835e-05 | 551.2367 | 0 | 4.8935e-06 | -0.064259 | 1.5327 | 2.1444 | -0.29915 | 2.1114
4850 | 0 | 24895.8647 | 0 | 0.21483 | 1.8428e-05 | 557.041 | 0.096578 | 3.7166e-05 | 1.5324 | 2.1448 | 24895.8755 | 0 | 0.21479 | 1.5834e-05 | 551.3009 | 0 | 4.8933e-06 | -0.064258 | 1.5326 | 2.1444 | -0.29914 | 2.1114
4860 | 0 | 24895.6499 | 0 | 0.21483 | 1.8428e-05 | 557.1169 | 0.096579 | 3.7165e-05 | 1.5324 | 2.1448 | 24895.6607 | 0 | 0.21479 | 1.5834e-05 | 551.3652 | 0 | 4.8931e-06 | -0.064257 | 1.5326 | 2.1444 | -0.29914 | 2.1115
4870 | 0 | 24895.435 | 0 | 0.21483 | 1.8428e-05 | 557.1927 | 0.096579 | 3.7164e-05 | 1.5324 | 2.1448 | 24895.4459 | 0 | 0.21479 | 1.5834e-05 | 551.4294 | 0 | 4.893e-06 | -0.064256 | 1.5326 | 2.1444 | -0.29913 | 2.1115
4880 | 0 | 24895.2202 | 0 | 0.21483 | 1.8427e-05 | 557.2686 | 0.09658 | 3.7163e-05 | 1.5324 | 2.1448 | 24895.2311 | 0 | 0.21479 | 1.5834e-05 | 551.4937 | 0 | 4.8928e-06 | -0.064254 | 1.5326 | 2.1444 | -0.29912 | 2.1115
4890 | 0 | 24895.0053 | 0 | 0.21483 | 1.8427e-05 | 557.3445 | 0.09658 | 3.7163e-05 | 1.5324 | 2.1448 | 24895.0163 | 0 | 0.21479 | 1.5833e-05 | 551.5579 | 0 | 4.8927e-06 | -0.064253 | 1.5326 | 2.1444 | -0.29912 | 2.1116
4900 | 0 | 24894.7905 | 0 | 0.21483 | 1.8427e-05 | 557.4203 | 0.096581 | 3.7162e-05 | 1.5323 | 2.1448 | 24894.8014 | 0 | 0.21479 | 1.5833e-05 | 551.6222 | 0 | 4.8925e-06 | -0.064252 | 1.5326 | 2.1444 | -0.29911 | 2.1116
4910 | 0 | 24894.5756 | 0 | 0.21483 | 1.8426e-05 | 557.4962 | 0.096581 | 3.7161e-05 | 1.5323 | 2.1448 | 24894.5866 | 0 | 0.21479 | 1.5833e-05 | 551.6864 | 0 | 4.8924e-06 | -0.064251 | 1.5326 | 2.1444 | -0.29911 | 2.1117
4920 | 0 | 24894.3607 | 0 | 0.21483 | 1.8426e-05 | 557.5721 | 0.096582 | 3.716e-05 | 1.5323 | 2.1448 | 24894.3718 | 0 | 0.21479 | 1.5833e-05 | 551.7507 | 0 | 4.8922e-06 | -0.06425 | 1.5326 | 2.1444 | -0.2991 | 2.1117
4930 | 0 | 24894.1459 | 0 | 0.21483 | 1.8426e-05 | 557.6479 | 0.096582 | 3.716e-05 | 1.5323 | 2.1448 | 24894.157 | 0 | 0.21479 | 1.5833e-05 | 551.8149 | 0 | 4.892e-06 | -0.064249 | 1.5326 | 2.1444 | -0.29909 | 2.1118
4940 | 0 | 24893.931 | 0 | 0.21483 | 1.8425e-05 | 557.7238 | 0.096583 | 3.7159e-05 | 1.5323 | 2.1448 | 24893.9422 | 0 | 0.2148 | 1.5832e-05 | 551.8791 | 0 | 4.8919e-06 | -0.064247 | 1.5326 | 2.1444 | -0.29909 | 2.1118
4950 | 0 | 24893.7162 | 0 | 0.21484 | 1.8425e-05 | 557.7996 | 0.096583 | 3.7158e-05 | 1.5323 | 2.1449 | 24893.7274 | 0 | 0.2148 | 1.5832e-05 | 551.9434 | 0 | 4.8917e-06 | -0.064246 | 1.5326 | 2.1445 | -0.29908 | 2.1118
4960 | 0 | 24893.5013 | 0 | 0.21484 | 1.8424e-05 | 557.8755 | 0.096584 | 3.7157e-05 | 1.5323 | 2.1449 | 24893.5126 | 0 | 0.2148 | 1.5832e-05 | 552.0076 | 0 | 4.8916e-06 | -0.064245 | 1.5326 | 2.1445 | -0.29908 | 2.1119
4970 | 0 | 24893.2865 | 0 | 0.21484 | 1.8424e-05 | 557.9513 | 0.096584 | 3.7157e-05 | 1.5323 | 2.1449 | 24893.2978 | 0 | 0.2148 | 1.5832e-05 | 552.0719 | 0 | 4.8914e-06 | -0.064244 | 1.5326 | 2.1445 | -0.29907 | 2.1119
4980 | 0 | 24893.0716 | 0 | 0.21484 | 1.8424e-05 | 558.0272 | 0.096585 | 3.7156e-05 | 1.5323 | 2.1449 | 24893.083 | 0 | 0.2148 | 1.5831e-05 | 552.1361 | 0 | 4.8912e-06 | -0.064243 | 1.5326 | 2.1445 | -0.29906 | 2.112
4990 | 0 | 24892.8568 | 0 | 0.21484 | 1.8423e-05 | 558.103 | 0.096585 | 3.7155e-05 | 1.5323 | 2.1449 | 24892.8681 | 0 | 0.2148 | 1.5831e-05 | 552.2003 | 0 | 4.8911e-06 | -0.064242 | 1.5326 | 2.1445 | -0.29906 | 2.112
5000 | 0 | 24892.6419 | 0 | 0.21484 | 1.8423e-05 | 558.1789 | 0.096586 | 3.7154e-05 | 1.5323 | 2.1449 | 24892.6533 | 0 | 0.2148 | 1.5831e-05 | 552.2646 | 0 | 4.8909e-06 | -0.06424 | 1.5326 | 2.1445 | -0.29905 | 2.1121
5010 | 0 | 24892.4271 | 0 | 0.21484 | 1.8423e-05 | 558.2547 | 0.096586 | 3.7154e-05 | 1.5323 | 2.1449 | 24892.4385 | 0 | 0.2148 | 1.5831e-05 | 552.3288 | 0 | 4.8908e-06 | -0.064239 | 1.5326 | 2.1445 | -0.29905 | 2.1121
5020 | 0 | 24892.2122 | 0 | 0.21484 | 1.8422e-05 | 558.3306 | 0.096587 | 3.7153e-05 | 1.5323 | 2.1449 | 24892.2237 | 0 | 0.2148 | 1.5831e-05 | 552.393 | 0 | 4.8906e-06 | -0.064238 | 1.5326 | 2.1445 | -0.29904 | 2.1121
5030 | 0 | 24891.9973 | 0 | 0.21484 | 1.8422e-05 | 558.4064 | 0.096587 | 3.7152e-05 | 1.5323 | 2.1449 | 24892.0089 | 0 | 0.2148 | 1.583e-05 | 552.4573 | 0 | 4.8905e-06 | -0.064237 | 1.5326 | 2.1445 | -0.29903 | 2.1122
5040 | 0 | 24891.7825 | 0 | 0.21484 | 1.8421e-05 | 558.4823 | 0.096588 | 3.7151e-05 | 1.5323 | 2.1449 | 24891.7941 | 0 | 0.2148 | 1.583e-05 | 552.5215 | 0 | 4.8903e-06 | -0.064236 | 1.5326 | 2.1445 | -0.29903 | 2.1122
5050 | 0 | 24891.5676 | 0 | 0.21484 | 1.8421e-05 | 558.5581 | 0.096588 | 3.7151e-05 | 1.5323 | 2.1449 | 24891.5793 | 0 | 0.2148 | 1.583e-05 | 552.5857 | 0 | 4.8901e-06 | -0.064235 | 1.5326 | 2.1445 | -0.29902 | 2.1123
5060 | 0 | 24891.3528 | 0 | 0.21484 | 1.8421e-05 | 558.6339 | 0.096589 | 3.715e-05 | 1.5323 | 2.1449 | 24891.3644 | 0 | 0.2148 | 1.583e-05 | 552.65 | 0 | 4.89e-06 | -0.064233 | 1.5326 | 2.1445 | -0.29901 | 2.1123
5070 | 0 | 24891.1379 | 0 | 0.21484 | 1.842e-05 | 558.7098 | 0.096589 | 3.7149e-05 | 1.5323 | 2.1449 | 24891.1496 | 0 | 0.2148 | 1.583e-05 | 552.7142 | 0 | 4.8898e-06 | -0.064232 | 1.5326 | 2.1445 | -0.29901 | 2.1124
5080 | 0 | 24890.923 | 0 | 0.21484 | 1.842e-05 | 558.7856 | 0.09659 | 3.7148e-05 | 1.5323 | 2.1449 | 24890.9348 | 0 | 0.2148 | 1.5829e-05 | 552.7784 | 0 | 4.8897e-06 | -0.064231 | 1.5326 | 2.1445 | -0.299 | 2.1124
5090 | 0 | 24890.7082 | 0 | 0.21484 | 1.842e-05 | 558.8614 | 0.09659 | 3.7148e-05 | 1.5323 | 2.1449 | 24890.72 | 0 | 0.2148 | 1.5829e-05 | 552.8426 | 0 | 4.8895e-06 | -0.06423 | 1.5326 | 2.1445 | -0.299 | 2.1125
5100 | 0 | 24890.4933 | 0 | 0.21484 | 1.8419e-05 | 558.9373 | 0.096591 | 3.7147e-05 | 1.5323 | 2.1449 | 24890.5052 | 0 | 0.2148 | 1.5829e-05 | 552.9069 | 0 | 4.8894e-06 | -0.064229 | 1.5326 | 2.1445 | -0.29899 | 2.1125
5110 | 0 | 24890.2785 | 0 | 0.21484 | 1.8419e-05 | 559.0131 | 0.096591 | 3.7146e-05 | 1.5323 | 2.1449 | 24890.2903 | 0 | 0.2148 | 1.5829e-05 | 552.9711 | 0 | 4.8892e-06 | -0.064228 | 1.5326 | 2.1445 | -0.29898 | 2.1125
5120 | 0 | 24890.0636 | 0 | 0.21484 | 1.8418e-05 | 559.0889 | 0.096592 | 3.7145e-05 | 1.5323 | 2.1449 | 24890.0755 | 0 | 0.2148 | 1.5828e-05 | 553.0353 | 0 | 4.889e-06 | -0.064226 | 1.5326 | 2.1445 | -0.29898 | 2.1126
5130 | 0 | 24889.8487 | 0 | 0.21485 | 1.8418e-05 | 559.1647 | 0.096592 | 3.7145e-05 | 1.5323 | 2.145 | 24889.8607 | 0 | 0.2148 | 1.5828e-05 | 553.0995 | 0 | 4.8889e-06 | -0.064225 | 1.5326 | 2.1445 | -0.29897 | 2.1126
5140 | 0 | 24889.6339 | 0 | 0.21485 | 1.8418e-05 | 559.2405 | 0.096593 | 3.7144e-05 | 1.5323 | 2.145 | 24889.6459 | 0 | 0.2148 | 1.5828e-05 | 553.1637 | 0 | 4.8887e-06 | -0.064224 | 1.5325 | 2.1445 | -0.29897 | 2.1127
5150 | 0 | 24889.419 | 0 | 0.21485 | 1.8417e-05 | 559.3164 | 0.096593 | 3.7143e-05 | 1.5322 | 2.145 | 24889.4311 | 0 | 0.21481 | 1.5828e-05 | 553.228 | 0 | 4.8886e-06 | -0.064223 | 1.5325 | 2.1446 | -0.29896 | 2.1127
5160 | 0 | 24889.2041 | 0 | 0.21485 | 1.8417e-05 | 559.3922 | 0.096594 | 3.7142e-05 | 1.5322 | 2.145 | 24889.2162 | 0 | 0.21481 | 1.5828e-05 | 553.2922 | 0 | 4.8884e-06 | -0.064222 | 1.5325 | 2.1446 | -0.29895 | 2.1128
5170 | 0 | 24888.9893 | 0 | 0.21485 | 1.8417e-05 | 559.468 | 0.096594 | 3.7142e-05 | 1.5322 | 2.145 | 24889.0014 | 0 | 0.21481 | 1.5827e-05 | 553.3564 | 0 | 4.8883e-06 | -0.064221 | 1.5325 | 2.1446 | -0.29895 | 2.1128
5180 | 0 | 24888.7744 | 0 | 0.21485 | 1.8416e-05 | 559.5438 | 0.096595 | 3.7141e-05 | 1.5322 | 2.145 | 24888.7866 | 0 | 0.21481 | 1.5827e-05 | 553.4206 | 0 | 4.8881e-06 | -0.064219 | 1.5325 | 2.1446 | -0.29894 | 2.1128
5190 | 0 | 24888.5595 | 0 | 0.21485 | 1.8416e-05 | 559.6196 | 0.096595 | 3.714e-05 | 1.5322 | 2.145 | 24888.5718 | 0 | 0.21481 | 1.5827e-05 | 553.4848 | 0 | 4.8879e-06 | -0.064218 | 1.5325 | 2.1446 | -0.29894 | 2.1129
5200 | 0 | 24888.3447 | 0 | 0.21485 | 1.8416e-05 | 559.6954 | 0.096596 | 3.7139e-05 | 1.5322 | 2.145 | 24888.3569 | 0 | 0.21481 | 1.5827e-05 | 553.549 | 0 | 4.8878e-06 | -0.064217 | 1.5325 | 2.1446 | -0.29893 | 2.1129
5210 | 0 | 24888.1298 | 0 | 0.21485 | 1.8415e-05 | 559.7712 | 0.096596 | 3.7139e-05 | 1.5322 | 2.145 | 24888.1421 | 0 | 0.21481 | 1.5826e-05 | 553.6132 | 0 | 4.8876e-06 | -0.064216 | 1.5325 | 2.1446 | -0.29892 | 2.113
5220 | 0 | 24887.9149 | 0 | 0.21485 | 1.8415e-05 | 559.847 | 0.096597 | 3.7138e-05 | 1.5322 | 2.145 | 24887.9273 | 0 | 0.21481 | 1.5826e-05 | 553.6775 | 0 | 4.8875e-06 | -0.064215 | 1.5325 | 2.1446 | -0.29892 | 2.113
5230 | 0 | 24887.7001 | 0 | 0.21485 | 1.8414e-05 | 559.9228 | 0.096597 | 3.7137e-05 | 1.5322 | 2.145 | 24887.7125 | 0 | 0.21481 | 1.5826e-05 | 553.7417 | 0 | 4.8873e-06 | -0.064214 | 1.5325 | 2.1446 | -0.29891 | 2.1131
5240 | 0 | 24887.4852 | 0 | 0.21485 | 1.8414e-05 | 559.9986 | 0.096598 | 3.7136e-05 | 1.5322 | 2.145 | 24887.4976 | 0 | 0.21481 | 1.5826e-05 | 553.8059 | 0 | 4.8871e-06 | -0.064212 | 1.5325 | 2.1446 | -0.2989 | 2.1131
5250 | 0 | 24887.2703 | 0 | 0.21485 | 1.8414e-05 | 560.0744 | 0.096598 | 3.7136e-05 | 1.5322 | 2.145 | 24887.2828 | 0 | 0.21481 | 1.5826e-05 | 553.8701 | 0 | 4.887e-06 | -0.064211 | 1.5325 | 2.1446 | -0.2989 | 2.1131
5260 | 0 | 24887.0554 | 0 | 0.21485 | 1.8413e-05 | 560.1502 | 0.096599 | 3.7135e-05 | 1.5322 | 2.145 | 24887.068 | 0 | 0.21481 | 1.5825e-05 | 553.9343 | 0 | 4.8868e-06 | -0.06421 | 1.5325 | 2.1446 | -0.29889 | 2.1132
5270 | 0 | 24886.8406 | 0 | 0.21485 | 1.8413e-05 | 560.226 | 0.096599 | 3.7134e-05 | 1.5322 | 2.145 | 24886.8532 | 0 | 0.21481 | 1.5825e-05 | 553.9985 | 0 | 4.8867e-06 | -0.064209 | 1.5325 | 2.1446 | -0.29889 | 2.1132
5280 | 0 | 24886.6257 | 0 | 0.21485 | 1.8413e-05 | 560.3018 | 0.0966 | 3.7133e-05 | 1.5322 | 2.145 | 24886.6383 | 0 | 0.21481 | 1.5825e-05 | 554.0627 | 0 | 4.8865e-06 | -0.064208 | 1.5325 | 2.1446 | -0.29888 | 2.1133
5290 | 0 | 24886.4108 | 0 | 0.21485 | 1.8412e-05 | 560.3776 | 0.0966 | 3.7133e-05 | 1.5322 | 2.145 | 24886.4235 | 0 | 0.21481 | 1.5825e-05 | 554.1269 | 0 | 4.8864e-06 | -0.064207 | 1.5325 | 2.1446 | -0.29887 | 2.1133
5300 | 0 | 24886.196 | 0 | 0.21486 | 1.8412e-05 | 560.4534 | 0.096601 | 3.7132e-05 | 1.5322 | 2.145 | 24886.2087 | 0 | 0.21481 | 1.5824e-05 | 554.1911 | 0 | 4.8862e-06 | -0.064205 | 1.5325 | 2.1446 | -0.29887 | 2.1134
5310 | 0 | 24885.9811 | 0 | 0.21486 | 1.8411e-05 | 560.5292 | 0.096601 | 3.7131e-05 | 1.5322 | 2.1451 | 24885.9939 | 0 | 0.21481 | 1.5824e-05 | 554.2553 | 0 | 4.886e-06 | -0.064204 | 1.5325 | 2.1446 | -0.29886 | 2.1134
5320 | 0 | 24885.7662 | 0 | 0.21486 | 1.8411e-05 | 560.605 | 0.096602 | 3.713e-05 | 1.5322 | 2.1451 | 24885.779 | 0 | 0.21481 | 1.5824e-05 | 554.3195 | 0 | 4.8859e-06 | -0.064203 | 1.5325 | 2.1446 | -0.29886 | 2.1134
5330 | 0 | 24885.5513 | 0 | 0.21486 | 1.8411e-05 | 560.6808 | 0.096602 | 3.713e-05 | 1.5322 | 2.1451 | 24885.5642 | 0 | 0.21481 | 1.5824e-05 | 554.3837 | 0 | 4.8857e-06 | -0.064202 | 1.5325 | 2.1446 | -0.29885 | 2.1135
5340 | 0 | 24885.3365 | 0 | 0.21486 | 1.841e-05 | 560.7566 | 0.096603 | 3.7129e-05 | 1.5322 | 2.1451 | 24885.3494 | 0 | 0.21481 | 1.5824e-05 | 554.4479 | 0 | 4.8856e-06 | -0.064201 | 1.5325 | 2.1446 | -0.29884 | 2.1135
5350 | 0 | 24885.1216 | 0 | 0.21486 | 1.841e-05 | 560.8323 | 0.096603 | 3.7128e-05 | 1.5322 | 2.1451 | 24885.1345 | 0 | 0.21482 | 1.5823e-05 | 554.5121 | 0 | 4.8854e-06 | -0.0642 | 1.5325 | 2.1446 | -0.29884 | 2.1136
5360 | 0 | 24884.9067 | 0 | 0.21486 | 1.841e-05 | 560.9081 | 0.096604 | 3.7127e-05 | 1.5322 | 2.1451 | 24884.9197 | 0 | 0.21482 | 1.5823e-05 | 554.5763 | 0 | 4.8853e-06 | -0.064198 | 1.5325 | 2.1447 | -0.29883 | 2.1136
5370 | 0 | 24884.6918 | 0 | 0.21486 | 1.8409e-05 | 560.9839 | 0.096604 | 3.7127e-05 | 1.5322 | 2.1451 | 24884.7049 | 0 | 0.21482 | 1.5823e-05 | 554.6405 | 0 | 4.8851e-06 | -0.064197 | 1.5325 | 2.1447 | -0.29883 | 2.1137
5380 | 0 | 24884.4769 | 0 | 0.21486 | 1.8409e-05 | 561.0597 | 0.096605 | 3.7126e-05 | 1.5322 | 2.1451 | 24884.49 | 0 | 0.21482 | 1.5823e-05 | 554.7047 | 0 | 4.8849e-06 | -0.064196 | 1.5325 | 2.1447 | -0.29882 | 2.1137
5390 | 0 | 24884.2621 | 0 | 0.21486 | 1.8408e-05 | 561.1354 | 0.096605 | 3.7125e-05 | 1.5322 | 2.1451 | 24884.2752 | 0 | 0.21482 | 1.5822e-05 | 554.7688 | 0 | 4.8848e-06 | -0.064195 | 1.5325 | 2.1447 | -0.29881 | 2.1138
5400 | 0 | 24884.0472 | 0 | 0.21486 | 1.8408e-05 | 561.2112 | 0.096606 | 3.7124e-05 | 1.5321 | 2.1451 | 24884.0604 | 0 | 0.21482 | 1.5822e-05 | 554.833 | 0 | 4.8846e-06 | -0.064194 | 1.5325 | 2.1447 | -0.29881 | 2.1138
5410 | 0 | 24883.8323 | 0 | 0.21486 | 1.8408e-05 | 561.287 | 0.096606 | 3.7124e-05 | 1.5321 | 2.1451 | 24883.8455 | 0 | 0.21482 | 1.5822e-05 | 554.8972 | 0 | 4.8845e-06 | -0.064193 | 1.5325 | 2.1447 | -0.2988 | 2.1138
5420 | 0 | 24883.6174 | 0 | 0.21486 | 1.8407e-05 | 561.3628 | 0.096607 | 3.7123e-05 | 1.5321 | 2.1451 | 24883.6307 | 0 | 0.21482 | 1.5822e-05 | 554.9614 | 0 | 4.8843e-06 | -0.064191 | 1.5325 | 2.1447 | -0.2988 | 2.1139
5430 | 0 | 24883.4025 | 0 | 0.21486 | 1.8407e-05 | 561.4385 | 0.096608 | 3.7122e-05 | 1.5321 | 2.1451 | 24883.4159 | 0 | 0.21482 | 1.5822e-05 | 555.0256 | 0 | 4.8842e-06 | -0.06419 | 1.5324 | 2.1447 | -0.29879 | 2.1139
5440 | 0 | 24883.1877 | 0 | 0.21486 | 1.8407e-05 | 561.5143 | 0.096608 | 3.7121e-05 | 1.5321 | 2.1451 | 24883.201 | 0 | 0.21482 | 1.5821e-05 | 555.0898 | 0 | 4.884e-06 | -0.064189 | 1.5324 | 2.1447 | -0.29878 | 2.114
5450 | 0 | 24882.9728 | 0 | 0.21486 | 1.8406e-05 | 561.59 | 0.096609 | 3.7121e-05 | 1.5321 | 2.1451 | 24882.9862 | 0 | 0.21482 | 1.5821e-05 | 555.154 | 0 | 4.8838e-06 | -0.064188 | 1.5324 | 2.1447 | -0.29878 | 2.114
5460 | 0 | 24882.7579 | 0 | 0.21486 | 1.8406e-05 | 561.6658 | 0.096609 | 3.712e-05 | 1.5321 | 2.1451 | 24882.7714 | 0 | 0.21482 | 1.5821e-05 | 555.2181 | 0 | 4.8837e-06 | -0.064187 | 1.5324 | 2.1447 | -0.29877 | 2.1141
5470 | 0 | 24882.543 | 0 | 0.21486 | 1.8406e-05 | 561.7416 | 0.09661 | 3.7119e-05 | 1.5321 | 2.1451 | 24882.5565 | 0 | 0.21482 | 1.5821e-05 | 555.2823 | 0 | 4.8835e-06 | -0.064186 | 1.5324 | 2.1447 | -0.29876 | 2.1141
5480 | 0 | 24882.3281 | 0 | 0.21487 | 1.8405e-05 | 561.8173 | 0.09661 | 3.7119e-05 | 1.5321 | 2.1451 | 24882.3417 | 0 | 0.21482 | 1.582e-05 | 555.3465 | 0 | 4.8834e-06 | -0.064184 | 1.5324 | 2.1447 | -0.29876 | 2.1141
5490 | 0 | 24882.1132 | 0 | 0.21487 | 1.8405e-05 | 561.8931 | 0.096611 | 3.7118e-05 | 1.5321 | 2.1452 | 24882.1269 | 0 | 0.21482 | 1.582e-05 | 555.4107 | 0 | 4.8832e-06 | -0.064183 | 1.5324 | 2.1447 | -0.29875 | 2.1142
5500 | 0 | 24881.8984 | 0 | 0.21487 | 1.8404e-05 | 561.9688 | 0.096611 | 3.7117e-05 | 1.5321 | 2.1452 | 24881.912 | 0 | 0.21482 | 1.582e-05 | 555.4749 | 0 | 4.8831e-06 | -0.064182 | 1.5324 | 2.1447 | -0.29875 | 2.1142
5510 | 0 | 24881.6835 | 0 | 0.21487 | 1.8404e-05 | 562.0446 | 0.096612 | 3.7116e-05 | 1.5321 | 2.1452 | 24881.6972 | 0 | 0.21482 | 1.582e-05 | 555.539 | 0 | 4.8829e-06 | -0.064181 | 1.5324 | 2.1447 | -0.29874 | 2.1143
5520 | 0 | 24881.4686 | 0 | 0.21487 | 1.8404e-05 | 562.1203 | 0.096612 | 3.7116e-05 | 1.5321 | 2.1452 | 24881.4823 | 0 | 0.21482 | 1.582e-05 | 555.6032 | 0 | 4.8827e-06 | -0.06418 | 1.5324 | 2.1447 | -0.29873 | 2.1143
5530 | 0 | 24881.2537 | 0 | 0.21487 | 1.8403e-05 | 562.1961 | 0.096613 | 3.7115e-05 | 1.5321 | 2.1452 | 24881.2675 | 0 | 0.21482 | 1.5819e-05 | 555.6674 | 0 | 4.8826e-06 | -0.064179 | 1.5324 | 2.1447 | -0.29873 | 2.1144
5540 | 0 | 24881.0388 | 0 | 0.21487 | 1.8403e-05 | 562.2718 | 0.096613 | 3.7114e-05 | 1.5321 | 2.1452 | 24881.0527 | 0 | 0.21482 | 1.5819e-05 | 555.7316 | 0 | 4.8824e-06 | -0.064178 | 1.5324 | 2.1447 | -0.29872 | 2.1144
5550 | 0 | 24880.8239 | 0 | 0.21487 | 1.8403e-05 | 562.3476 | 0.096614 | 3.7113e-05 | 1.5321 | 2.1452 | 24880.8378 | 0 | 0.21482 | 1.5819e-05 | 555.7957 | 0 | 4.8823e-06 | -0.064176 | 1.5324 | 2.1447 | -0.29872 | 2.1144
5560 | 0 | 24880.609 | 0 | 0.21487 | 1.8402e-05 | 562.4233 | 0.096614 | 3.7113e-05 | 1.5321 | 2.1452 | 24880.623 | 0 | 0.21483 | 1.5819e-05 | 555.8599 | 0 | 4.8821e-06 | -0.064175 | 1.5324 | 2.1447 | -0.29871 | 2.1145
5570 | 0 | 24880.3942 | 0 | 0.21487 | 1.8402e-05 | 562.499 | 0.096615 | 3.7112e-05 | 1.5321 | 2.1452 | 24880.4081 | 0 | 0.21483 | 1.5818e-05 | 555.9241 | 0 | 4.882e-06 | -0.064174 | 1.5324 | 2.1448 | -0.2987 | 2.1145
5580 | 0 | 24880.1793 | 0 | 0.21487 | 1.8401e-05 | 562.5748 | 0.096615 | 3.7111e-05 | 1.5321 | 2.1452 | 24880.1933 | 0 | 0.21483 | 1.5818e-05 | 555.9882 | 0 | 4.8818e-06 | -0.064173 | 1.5324 | 2.1448 | -0.2987 | 2.1146
5590 | 0 | 24879.9644 | 0 | 0.21487 | 1.8401e-05 | 562.6505 | 0.096616 | 3.711e-05 | 1.5321 | 2.1452 | 24879.9784 | 0 | 0.21483 | 1.5818e-05 | 556.0524 | 0 | 4.8816e-06 | -0.064172 | 1.5324 | 2.1448 | -0.29869 | 2.1146
5600 | 0 | 24879.7495 | 0 | 0.21487 | 1.8401e-05 | 562.7262 | 0.096616 | 3.711e-05 | 1.5321 | 2.1452 | 24879.7636 | 0 | 0.21483 | 1.5818e-05 | 556.1166 | 0 | 4.8815e-06 | -0.064171 | 1.5324 | 2.1448 | -0.29869 | 2.1147
5610 | 0 | 24879.5346 | 0 | 0.21487 | 1.84e-05 | 562.802 | 0.096617 | 3.7109e-05 | 1.5321 | 2.1452 | 24879.5488 | 0 | 0.21483 | 1.5818e-05 | 556.1807 | 0 | 4.8813e-06 | -0.064169 | 1.5324 | 2.1448 | -0.29868 | 2.1147
5620 | 0 | 24879.3197 | 0 | 0.21487 | 1.84e-05 | 562.8777 | 0.096617 | 3.7108e-05 | 1.5321 | 2.1452 | 24879.3339 | 0 | 0.21483 | 1.5817e-05 | 556.2449 | 0 | 4.8812e-06 | -0.064168 | 1.5324 | 2.1448 | -0.29867 | 2.1147
5630 | 0 | 24879.1048 | 0 | 0.21487 | 1.84e-05 | 562.9534 | 0.096618 | 3.7107e-05 | 1.5321 | 2.1452 | 24879.1191 | 0 | 0.21483 | 1.5817e-05 | 556.3091 | 0 | 4.881e-06 | -0.064167 | 1.5324 | 2.1448 | -0.29867 | 2.1148
5640 | 0 | 24878.8899 | 0 | 0.21487 | 1.8399e-05 | 563.0292 | 0.096618 | 3.7107e-05 | 1.5321 | 2.1452 | 24878.9042 | 0 | 0.21483 | 1.5817e-05 | 556.3732 | 0 | 4.8809e-06 | -0.064166 | 1.5324 | 2.1448 | -0.29866 | 2.1148
5650 | 0 | 24878.675 | 0 | 0.21487 | 1.8399e-05 | 563.1049 | 0.096619 | 3.7106e-05 | 1.532 | 2.1452 | 24878.6894 | 0 | 0.21483 | 1.5817e-05 | 556.4374 | 0 | 4.8807e-06 | -0.064165 | 1.5324 | 2.1448 | -0.29866 | 2.1149
5660 | 0 | 24878.4601 | 0 | 0.21488 | 1.8399e-05 | 563.1806 | 0.096619 | 3.7105e-05 | 1.532 | 2.1452 | 24878.4745 | 0 | 0.21483 | 1.5816e-05 | 556.5015 | 0 | 4.8805e-06 | -0.064164 | 1.5324 | 2.1448 | -0.29865 | 2.1149
5670 | 0 | 24878.2452 | 0 | 0.21488 | 1.8398e-05 | 563.2563 | 0.09662 | 3.7104e-05 | 1.532 | 2.1453 | 24878.2597 | 0 | 0.21483 | 1.5816e-05 | 556.5657 | 0 | 4.8804e-06 | -0.064162 | 1.5324 | 2.1448 | -0.29864 | 2.115
5680 | 0 | 24878.0303 | 0 | 0.21488 | 1.8398e-05 | 563.332 | 0.09662 | 3.7104e-05 | 1.532 | 2.1453 | 24878.0448 | 0 | 0.21483 | 1.5816e-05 | 556.6298 | 0 | 4.8802e-06 | -0.064161 | 1.5324 | 2.1448 | -0.29864 | 2.115
5690 | 0 | 24877.8154 | 0 | 0.21488 | 1.8397e-05 | 563.4078 | 0.096621 | 3.7103e-05 | 1.532 | 2.1453 | 24877.83 | 0 | 0.21483 | 1.5816e-05 | 556.694 | 0 | 4.8801e-06 | -0.06416 | 1.5324 | 2.1448 | -0.29863 | 2.1151
5700 | 0 | 24877.6006 | 0 | 0.21488 | 1.8397e-05 | 563.4835 | 0.096621 | 3.7102e-05 | 1.532 | 2.1453 | 24877.6152 | 0 | 0.21483 | 1.5816e-05 | 556.7582 | 0 | 4.8799e-06 | -0.064159 | 1.5324 | 2.1448 | -0.29863 | 2.1151
5710 | 0 | 24877.3857 | 0 | 0.21488 | 1.8397e-05 | 563.5592 | 0.096622 | 3.7101e-05 | 1.532 | 2.1453 | 24877.4003 | 0 | 0.21483 | 1.5815e-05 | 556.8223 | 0 | 4.8798e-06 | -0.064158 | 1.5324 | 2.1448 | -0.29862 | 2.1151
5720 | 0 | 24877.1708 | 0 | 0.21488 | 1.8396e-05 | 563.6349 | 0.096622 | 3.7101e-05 | 1.532 | 2.1453 | 24877.1855 | 0 | 0.21483 | 1.5815e-05 | 556.8865 | 0 | 4.8796e-06 | -0.064157 | 1.5323 | 2.1448 | -0.29861 | 2.1152
5730 | 0 | 24876.9559 | 0 | 0.21488 | 1.8396e-05 | 563.7106 | 0.096623 | 3.71e-05 | 1.532 | 2.1453 | 24876.9706 | 0 | 0.21483 | 1.5815e-05 | 556.9506 | 0 | 4.8794e-06 | -0.064155 | 1.5323 | 2.1448 | -0.29861 | 2.1152
5740 | 0 | 24876.741 | 0 | 0.21488 | 1.8396e-05 | 563.7863 | 0.096623 | 3.7099e-05 | 1.532 | 2.1453 | 24876.7558 | 0 | 0.21483 | 1.5815e-05 | 557.0148 | 0 | 4.8793e-06 | -0.064154 | 1.5323 | 2.1448 | -0.2986 | 2.1153
5750 | 0 | 24876.5261 | 0 | 0.21488 | 1.8395e-05 | 563.862 | 0.096624 | 3.7098e-05 | 1.532 | 2.1453 | 24876.5409 | 0 | 0.21483 | 1.5815e-05 | 557.0789 | 0 | 4.8791e-06 | -0.064153 | 1.5323 | 2.1448 | -0.29859 | 2.1153
5760 | 0 | 24876.3112 | 0 | 0.21488 | 1.8395e-05 | 563.9377 | 0.096624 | 3.7098e-05 | 1.532 | 2.1453 | 24876.3261 | 0 | 0.21483 | 1.5814e-05 | 557.1431 | 0 | 4.879e-06 | -0.064152 | 1.5323 | 2.1448 | -0.29859 | 2.1154
5770 | 0 | 24876.0963 | 0 | 0.21488 | 1.8394e-05 | 564.0134 | 0.096625 | 3.7097e-05 | 1.532 | 2.1453 | 24876.1112 | 0 | 0.21484 | 1.5814e-05 | 557.2072 | 0 | 4.8788e-06 | -0.064151 | 1.5323 | 2.1448 | -0.29858 | 2.1154
5780 | 0 | 24875.8814 | 0 | 0.21488 | 1.8394e-05 | 564.0891 | 0.096625 | 3.7096e-05 | 1.532 | 2.1453 | 24875.8964 | 0 | 0.21484 | 1.5814e-05 | 557.2713 | 0 | 4.8787e-06 | -0.06415 | 1.5323 | 2.1449 | -0.29858 | 2.1154
5790 | 0 | 24875.6665 | 0 | 0.21488 | 1.8394e-05 | 564.1648 | 0.096626 | 3.7095e-05 | 1.532 | 2.1453 | 24875.6815 | 0 | 0.21484 | 1.5814e-05 | 557.3355 | 0 | 4.8785e-06 | -0.064148 | 1.5323 | 2.1449 | -0.29857 | 2.1155
5800 | 0 | 24875.4516 | 0 | 0.21488 | 1.8393e-05 | 564.2405 | 0.096626 | 3.7095e-05 | 1.532 | 2.1453 | 24875.4666 | 0 | 0.21484 | 1.5813e-05 | 557.3996 | 0 | 4.8783e-06 | -0.064147 | 1.5323 | 2.1449 | -0.29856 | 2.1155
5810 | 0 | 24875.2367 | 0 | 0.21488 | 1.8393e-05 | 564.3162 | 0.096627 | 3.7094e-05 | 1.532 | 2.1453 | 24875.2518 | 0 | 0.21484 | 1.5813e-05 | 557.4638 | 0 | 4.8782e-06 | -0.064146 | 1.5323 | 2.1449 | -0.29856 | 2.1156
5820 | 0 | 24875.0218 | 0 | 0.21488 | 1.8393e-05 | 564.3919 | 0.096627 | 3.7093e-05 | 1.532 | 2.1453 | 24875.0369 | 0 | 0.21484 | 1.5813e-05 | 557.5279 | 0 | 4.878e-06 | -0.064145 | 1.5323 | 2.1449 | -0.29855 | 2.1156
5830 | 0 | 24874.8069 | 0 | 0.21488 | 1.8392e-05 | 564.4676 | 0.096628 | 3.7092e-05 | 1.532 | 2.1453 | 24874.8221 | 0 | 0.21484 | 1.5813e-05 | 557.5921 | 0 | 4.8779e-06 | -0.064144 | 1.5323 | 2.1449 | -0.29855 | 2.1157
5840 | 0 | 24874.5919 | 0 | 0.21489 | 1.8392e-05 | 564.5433 | 0.096628 | 3.7092e-05 | 1.532 | 2.1453 | 24874.6072 | 0 | 0.21484 | 1.5813e-05 | 557.6562 | 0 | 4.8777e-06 | -0.064143 | 1.5323 | 2.1449 | -0.29854 | 2.1157
5850 | 0 | 24874.377 | 0 | 0.21489 | 1.8392e-05 | 564.619 | 0.096629 | 3.7091e-05 | 1.532 | 2.1454 | 24874.3924 | 0 | 0.21484 | 1.5812e-05 | 557.7203 | 0 | 4.8776e-06 | -0.064141 | 1.5323 | 2.1449 | -0.29853 | 2.1157
5860 | 0 | 24874.1621 | 0 | 0.21489 | 1.8391e-05 | 564.6947 | 0.096629 | 3.709e-05 | 1.532 | 2.1454 | 24874.1775 | 0 | 0.21484 | 1.5812e-05 | 557.7845 | 0 | 4.8774e-06 | -0.06414 | 1.5323 | 2.1449 | -0.29853 | 2.1158
5870 | 0 | 24873.9472 | 0 | 0.21489 | 1.8391e-05 | 564.7703 | 0.09663 | 3.709e-05 | 1.532 | 2.1454 | 24873.9627 | 0 | 0.21484 | 1.5812e-05 | 557.8486 | 0 | 4.8772e-06 | -0.064139 | 1.5323 | 2.1449 | -0.29852 | 2.1158
5880 | 0 | 24873.7323 | 0 | 0.21489 | 1.839e-05 | 564.846 | 0.09663 | 3.7089e-05 | 1.532 | 2.1454 | 24873.7478 | 0 | 0.21484 | 1.5812e-05 | 557.9127 | 0 | 4.8771e-06 | -0.064138 | 1.5323 | 2.1449 | -0.29852 | 2.1159
5890 | 0 | 24873.5174 | 0 | 0.21489 | 1.839e-05 | 564.9217 | 0.096631 | 3.7088e-05 | 1.532 | 2.1454 | 24873.533 | 0 | 0.21484 | 1.5811e-05 | 557.9769 | 0 | 4.8769e-06 | -0.064137 | 1.5323 | 2.1449 | -0.29851 | 2.1159
5900 | 0 | 24873.3025 | 0 | 0.21489 | 1.839e-05 | 564.9974 | 0.096631 | 3.7087e-05 | 1.5319 | 2.1454 | 24873.3181 | 0 | 0.21484 | 1.5811e-05 | 558.041 | 0 | 4.8768e-06 | -0.064136 | 1.5323 | 2.1449 | -0.2985 | 2.116
5910 | 0 | 24873.0876 | 0 | 0.21489 | 1.8389e-05 | 565.0731 | 0.096632 | 3.7087e-05 | 1.5319 | 2.1454 | 24873.1032 | 0 | 0.21484 | 1.5811e-05 | 558.1051 | 0 | 4.8766e-06 | -0.064135 | 1.5323 | 2.1449 | -0.2985 | 2.116
5920 | 0 | 24872.8727 | 0 | 0.21489 | 1.8389e-05 | 565.1487 | 0.096632 | 3.7086e-05 | 1.5319 | 2.1454 | 24872.8884 | 0 | 0.21484 | 1.5811e-05 | 558.1693 | 0 | 4.8765e-06 | -0.064133 | 1.5323 | 2.1449 | -0.29849 | 2.116
5930 | 0 | 24872.6578 | 0 | 0.21489 | 1.8389e-05 | 565.2244 | 0.096633 | 3.7085e-05 | 1.5319 | 2.1454 | 24872.6735 | 0 | 0.21484 | 1.5811e-05 | 558.2334 | 0 | 4.8763e-06 | -0.064132 | 1.5323 | 2.1449 | -0.29849 | 2.1161
5940 | 0 | 24872.4429 | 0 | 0.21489 | 1.8388e-05 | 565.3001 | 0.096633 | 3.7084e-05 | 1.5319 | 2.1454 | 24872.4587 | 0 | 0.21484 | 1.581e-05 | 558.2975 | 0 | 4.8762e-06 | -0.064131 | 1.5323 | 2.1449 | -0.29848 | 2.1161
5950 | 0 | 24872.228 | 0 | 0.21489 | 1.8388e-05 | 565.3757 | 0.096634 | 3.7084e-05 | 1.5319 | 2.1454 | 24872.2438 | 0 | 0.21484 | 1.581e-05 | 558.3616 | 0 | 4.876e-06 | -0.06413 | 1.5323 | 2.1449 | -0.29847 | 2.1162
5960 | 0 | 24872.0131 | 0 | 0.21489 | 1.8387e-05 | 565.4514 | 0.096634 | 3.7083e-05 | 1.5319 | 2.1454 | 24872.0289 | 0 | 0.21484 | 1.581e-05 | 558.4258 | 0 | 4.8758e-06 | -0.064129 | 1.5323 | 2.1449 | -0.29847 | 2.1162
5970 | 0 | 24871.7981 | 0 | 0.21489 | 1.8387e-05 | 565.5271 | 0.096635 | 3.7082e-05 | 1.5319 | 2.1454 | 24871.8141 | 0 | 0.21484 | 1.581e-05 | 558.4899 | 0 | 4.8757e-06 | -0.064128 | 1.5323 | 2.1449 | -0.29846 | 2.1163
5980 | 0 | 24871.5832 | 0 | 0.21489 | 1.8387e-05 | 565.6027 | 0.096635 | 3.7081e-05 | 1.5319 | 2.1454 | 24871.5992 | 0 | 0.21485 | 1.5809e-05 | 558.554 | 0 | 4.8755e-06 | -0.064126 | 1.5323 | 2.1449 | -0.29846 | 2.1163
5990 | 0 | 24871.3683 | 0 | 0.21489 | 1.8386e-05 | 565.6784 | 0.096636 | 3.7081e-05 | 1.5319 | 2.1454 | 24871.3844 | 0 | 0.21485 | 1.5809e-05 | 558.6181 | 0 | 4.8754e-06 | -0.064125 | 1.5323 | 2.145 | -0.29845 | 2.1164
6000 | 0 | 24871.1534 | 0 | 0.21489 | 1.8386e-05 | 565.754 | 0.096636 | 3.708e-05 | 1.5319 | 2.1454 | 24871.1695 | 0 | 0.21485 | 1.5809e-05 | 558.6822 | 0 | 4.8752e-06 | -0.064124 | 1.5323 | 2.145 | -0.29844 | 2.1164
6010 | 0 | 24870.9385 | 0 | 0.21489 | 1.8386e-05 | 565.8297 | 0.096637 | 3.7079e-05 | 1.5319 | 2.1454 | 24870.9546 | 0 | 0.21485 | 1.5809e-05 | 558.7464 | 0 | 4.8751e-06 | -0.064123 | 1.5322 | 2.145 | -0.29844 | 2.1164
6020 | 0 | 24870.7236 | 0 | 0.2149 | 1.8385e-05 | 565.9054 | 0.096637 | 3.7078e-05 | 1.5319 | 2.1455 | 24870.7398 | 0 | 0.21485 | 1.5809e-05 | 558.8105 | 0 | 4.8749e-06 | -0.064122 | 1.5322 | 2.145 | -0.29843 | 2.1165
6030 | 0 | 24870.5087 | 0 | 0.2149 | 1.8385e-05 | 565.981 | 0.096638 | 3.7078e-05 | 1.5319 | 2.1455 | 24870.5249 | 0 | 0.21485 | 1.5808e-05 | 558.8746 | 0 | 4.8747e-06 | -0.064121 | 1.5322 | 2.145 | -0.29842 | 2.1165
6040 | 0 | 24870.2938 | 0 | 0.2149 | 1.8385e-05 | 566.0567 | 0.096638 | 3.7077e-05 | 1.5319 | 2.1455 | 24870.31 | 0 | 0.21485 | 1.5808e-05 | 558.9387 | 0 | 4.8746e-06 | -0.064119 | 1.5322 | 2.145 | -0.29842 | 2.1166
6050 | 0 | 24870.0788 | 0 | 0.2149 | 1.8384e-05 | 566.1323 | 0.096639 | 3.7076e-05 | 1.5319 | 2.1455 | 24870.0952 | 0 | 0.21485 | 1.5808e-05 | 559.0028 | 0 | 4.8744e-06 | -0.064118 | 1.5322 | 2.145 | -0.29841 | 2.1166
6060 | 0 | 24869.8639 | 0 | 0.2149 | 1.8384e-05 | 566.208 | 0.096639 | 3.7075e-05 | 1.5319 | 2.1455 | 24869.8803 | 0 | 0.21485 | 1.5808e-05 | 559.0669 | 0 | 4.8743e-06 | -0.064117 | 1.5322 | 2.145 | -0.29841 | 2.1167
6070 | 0 | 24869.649 | 0 | 0.2149 | 1.8383e-05 | 566.2836 | 0.09664 | 3.7075e-05 | 1.5319 | 2.1455 | 24869.6654 | 0 | 0.21485 | 1.5807e-05 | 559.131 | 0 | 4.8741e-06 | -0.064116 | 1.5322 | 2.145 | -0.2984 | 2.1167
6080 | 0 | 24869.4341 | 0 | 0.2149 | 1.8383e-05 | 566.3592 | 0.09664 | 3.7074e-05 | 1.5319 | 2.1455 | 24869.4506 | 0 | 0.21485 | 1.5807e-05 | 559.1952 | 0 | 4.874e-06 | -0.064115 | 1.5322 | 2.145 | -0.29839 | 2.1167
6090 | 0 | 24869.2192 | 0 | 0.2149 | 1.8383e-05 | 566.4349 | 0.096641 | 3.7073e-05 | 1.5319 | 2.1455 | 24869.2357 | 0 | 0.21485 | 1.5807e-05 | 559.2593 | 0 | 4.8738e-06 | -0.064114 | 1.5322 | 2.145 | -0.29839 | 2.1168
6100 | 0 | 24869.0043 | 0 | 0.2149 | 1.8382e-05 | 566.5105 | 0.096641 | 3.7072e-05 | 1.5319 | 2.1455 | 24869.0208 | 0 | 0.21485 | 1.5807e-05 | 559.3234 | 0 | 4.8736e-06 | -0.064112 | 1.5322 | 2.145 | -0.29838 | 2.1168
6110 | 0 | 24868.7893 | 0 | 0.2149 | 1.8382e-05 | 566.5862 | 0.096642 | 3.7072e-05 | 1.5319 | 2.1455 | 24868.806 | 0 | 0.21485 | 1.5807e-05 | 559.3875 | 0 | 4.8735e-06 | -0.064111 | 1.5322 | 2.145 | -0.29838 | 2.1169
6120 | 0 | 24868.5744 | 0 | 0.2149 | 1.8382e-05 | 566.6618 | 0.096642 | 3.7071e-05 | 1.5319 | 2.1455 | 24868.5911 | 0 | 0.21485 | 1.5806e-05 | 559.4516 | 0 | 4.8733e-06 | -0.06411 | 1.5322 | 2.145 | -0.29837 | 2.1169
6130 | 0 | 24868.3595 | 0 | 0.2149 | 1.8381e-05 | 566.7374 | 0.096643 | 3.707e-05 | 1.5319 | 2.1455 | 24868.3762 | 0 | 0.21485 | 1.5806e-05 | 559.5157 | 0 | 4.8732e-06 | -0.064109 | 1.5322 | 2.145 | -0.29836 | 2.117
6140 | 0 | 24868.1446 | 0 | 0.2149 | 1.8381e-05 | 566.8131 | 0.096643 | 3.7069e-05 | 1.5319 | 2.1455 | 24868.1614 | 0 | 0.21485 | 1.5806e-05 | 559.5798 | 0 | 4.873e-06 | -0.064108 | 1.5322 | 2.145 | -0.29836 | 2.117
6150 | 0 | 24867.9297 | 0 | 0.2149 | 1.838e-05 | 566.8887 | 0.096644 | 3.7069e-05 | 1.5318 | 2.1455 | 24867.9465 | 0 | 0.21485 | 1.5806e-05 | 559.6439 | 0 | 4.8729e-06 | -0.064107 | 1.5322 | 2.145 | -0.29835 | 2.117
6160 | 0 | 24867.7147 | 0 | 0.2149 | 1.838e-05 | 566.9643 | 0.096644 | 3.7068e-05 | 1.5318 | 2.1455 | 24867.7316 | 0 | 0.21485 | 1.5805e-05 | 559.708 | 0 | 4.8727e-06 | -0.064106 | 1.5322 | 2.145 | -0.29835 | 2.1171
6170 | 0 | 24867.4998 | 0 | 0.2149 | 1.838e-05 | 567.0399 | 0.096645 | 3.7067e-05 | 1.5318 | 2.1455 | 24867.5168 | 0 | 0.21485 | 1.5805e-05 | 559.7721 | 0 | 4.8725e-06 | -0.064104 | 1.5322 | 2.145 | -0.29834 | 2.1171
6180 | 0 | 24867.2849 | 0 | 0.2149 | 1.8379e-05 | 567.1156 | 0.096645 | 3.7067e-05 | 1.5318 | 2.1455 | 24867.3019 | 0 | 0.21486 | 1.5805e-05 | 559.8362 | 0 | 4.8724e-06 | -0.064103 | 1.5322 | 2.145 | -0.29833 | 2.1172
6190 | 0 | 24867.07 | 0 | 0.2149 | 1.8379e-05 | 567.1912 | 0.096646 | 3.7066e-05 | 1.5318 | 2.1455 | 24867.087 | 0 | 0.21486 | 1.5805e-05 | 559.9003 | 0 | 4.8722e-06 | -0.064102 | 1.5322 | 2.1451 | -0.29833 | 2.1172
6200 | 0 | 24866.855 | 0 | 0.21491 | 1.8379e-05 | 567.2668 | 0.096646 | 3.7065e-05 | 1.5318 | 2.1456 | 24866.8722 | 0 | 0.21486 | 1.5805e-05 | 559.9644 | 0 | 4.8721e-06 | -0.064101 | 1.5322 | 2.1451 | -0.29832 | 2.1173
6210 | 0 | 24866.6401 | 0 | 0.21491 | 1.8378e-05 | 567.3424 | 0.096647 | 3.7064e-05 | 1.5318 | 2.1456 | 24866.6573 | 0 | 0.21486 | 1.5804e-05 | 560.0285 | 0 | 4.8719e-06 | -0.0641 | 1.5322 | 2.1451 | -0.29832 | 2.1173
6220 | 0 | 24866.4252 | 0 | 0.21491 | 1.8378e-05 | 567.418 | 0.096647 | 3.7064e-05 | 1.5318 | 2.1456 | 24866.4424 | 0 | 0.21486 | 1.5804e-05 | 560.0926 | 0 | 4.8718e-06 | -0.064099 | 1.5322 | 2.1451 | -0.29831 | 2.1173
6230 | 0 | 24866.2103 | 0 | 0.21491 | 1.8378e-05 | 567.4937 | 0.096648 | 3.7063e-05 | 1.5318 | 2.1456 | 24866.2275 | 0 | 0.21486 | 1.5804e-05 | 560.1567 | 0 | 4.8716e-06 | -0.064097 | 1.5322 | 2.1451 | -0.2983 | 2.1174
6240 | 0 | 24865.9953 | 0 | 0.21491 | 1.8377e-05 | 567.5693 | 0.096648 | 3.7062e-05 | 1.5318 | 2.1456 | 24866.0127 | 0 | 0.21486 | 1.5804e-05 | 560.2208 | 0 | 4.8715e-06 | -0.064096 | 1.5322 | 2.1451 | -0.2983 | 2.1174
6250 | 0 | 24865.7804 | 0 | 0.21491 | 1.8377e-05 | 567.6449 | 0.096649 | 3.7061e-05 | 1.5318 | 2.1456 | 24865.7978 | 0 | 0.21486 | 1.5804e-05 | 560.2848 | 0 | 4.8713e-06 | -0.064095 | 1.5322 | 2.1451 | -0.29829 | 2.1175
6260 | 0 | 24865.5655 | 0 | 0.21491 | 1.8376e-05 | 567.7205 | 0.096649 | 3.7061e-05 | 1.5318 | 2.1456 | 24865.5829 | 0 | 0.21486 | 1.5803e-05 | 560.3489 | 0 | 4.8711e-06 | -0.064094 | 1.5322 | 2.1451 | -0.29829 | 2.1175
6270 | 0 | 24865.3506 | 0 | 0.21491 | 1.8376e-05 | 567.7961 | 0.09665 | 3.706e-05 | 1.5318 | 2.1456 | 24865.368 | 0 | 0.21486 | 1.5803e-05 | 560.413 | 0 | 4.871e-06 | -0.064093 | 1.5322 | 2.1451 | -0.29828 | 2.1176
6280 | 0 | 24865.1356 | 0 | 0.21491 | 1.8376e-05 | 567.8717 | 0.09665 | 3.7059e-05 | 1.5318 | 2.1456 | 24865.1532 | 0 | 0.21486 | 1.5803e-05 | 560.4771 | 0 | 4.8708e-06 | -0.064092 | 1.5322 | 2.1451 | -0.29827 | 2.1176
6290 | 0 | 24864.9207 | 0 | 0.21491 | 1.8375e-05 | 567.9473 | 0.096651 | 3.7058e-05 | 1.5318 | 2.1456 | 24864.9383 | 0 | 0.21486 | 1.5803e-05 | 560.5412 | 0 | 4.8707e-06 | -0.06409 | 1.5322 | 2.1451 | -0.29827 | 2.1177
6300 | 0 | 24864.7058 | 0 | 0.21491 | 1.8375e-05 | 568.0229 | 0.096651 | 3.7058e-05 | 1.5318 | 2.1456 | 24864.7234 | 0 | 0.21486 | 1.5802e-05 | 560.6053 | 0 | 4.8705e-06 | -0.064089 | 1.5321 | 2.1451 | -0.29826 | 2.1177
6310 | 0 | 24864.4908 | 0 | 0.21491 | 1.8375e-05 | 568.0985 | 0.096652 | 3.7057e-05 | 1.5318 | 2.1456 | 24864.5085 | 0 | 0.21486 | 1.5802e-05 | 560.6694 | 0 | 4.8704e-06 | -0.064088 | 1.5321 | 2.1451 | -0.29825 | 2.1177
6320 | 0 | 24864.2759 | 0 | 0.21491 | 1.8374e-05 | 568.1741 | 0.096652 | 3.7056e-05 | 1.5318 | 2.1456 | 24864.2937 | 0 | 0.21486 | 1.5802e-05 | 560.7334 | 0 | 4.8702e-06 | -0.064087 | 1.5321 | 2.1451 | -0.29825 | 2.1178
6330 | 0 | 24864.061 | 0 | 0.21491 | 1.8374e-05 | 568.2497 | 0.096653 | 3.7055e-05 | 1.5318 | 2.1456 | 24864.0788 | 0 | 0.21486 | 1.5802e-05 | 560.7975 | 0 | 4.87e-06 | -0.064086 | 1.5321 | 2.1451 | -0.29824 | 2.1178
6340 | 0 | 24863.846 | 0 | 0.21491 | 1.8374e-05 | 568.3253 | 0.096653 | 3.7055e-05 | 1.5318 | 2.1456 | 24863.8639 | 0 | 0.21486 | 1.5802e-05 | 560.8616 | 0 | 4.8699e-06 | -0.064085 | 1.5321 | 2.1451 | -0.29824 | 2.1179
6350 | 0 | 24863.6311 | 0 | 0.21491 | 1.8373e-05 | 568.4009 | 0.096654 | 3.7054e-05 | 1.5318 | 2.1456 | 24863.649 | 0 | 0.21486 | 1.5801e-05 | 560.9257 | 0 | 4.8697e-06 | -0.064084 | 1.5321 | 2.1451 | -0.29823 | 2.1179
6360 | 0 | 24863.4162 | 0 | 0.21491 | 1.8373e-05 | 568.4765 | 0.096654 | 3.7053e-05 | 1.5318 | 2.1456 | 24863.4341 | 0 | 0.21486 | 1.5801e-05 | 560.9898 | 0 | 4.8696e-06 | -0.064082 | 1.5321 | 2.1451 | -0.29822 | 2.118
6370 | 0 | 24863.2012 | 0 | 0.21492 | 1.8372e-05 | 568.5521 | 0.096655 | 3.7052e-05 | 1.5318 | 2.1456 | 24863.2193 | 0 | 0.21486 | 1.5801e-05 | 561.0538 | 0 | 4.8694e-06 | -0.064081 | 1.5321 | 2.1451 | -0.29822 | 2.118
6380 | 0 | 24862.9863 | 0 | 0.21492 | 1.8372e-05 | 568.6277 | 0.096655 | 3.7052e-05 | 1.5318 | 2.1457 | 24863.0044 | 0 | 0.21486 | 1.5801e-05 | 561.1179 | 0 | 4.8693e-06 | -0.06408 | 1.5321 | 2.1451 | -0.29821 | 2.118
6390 | 0 | 24862.7714 | 0 | 0.21492 | 1.8372e-05 | 568.7032 | 0.096656 | 3.7051e-05 | 1.5318 | 2.1457 | 24862.7895 | 0 | 0.21487 | 1.58e-05 | 561.182 | 0 | 4.8691e-06 | -0.064079 | 1.5321 | 2.1451 | -0.29821 | 2.1181
6400 | 0 | 24862.5564 | 0 | 0.21492 | 1.8371e-05 | 568.7788 | 0.096656 | 3.705e-05 | 1.5317 | 2.1457 | 24862.5746 | 0 | 0.21487 | 1.58e-05 | 561.2461 | 0 | 4.869e-06 | -0.064078 | 1.5321 | 2.1452 | -0.2982 | 2.1181
6410 | 0 | 24862.3415 | 0 | 0.21492 | 1.8371e-05 | 568.8544 | 0.096657 | 3.705e-05 | 1.5317 | 2.1457 | 24862.3597 | 0 | 0.21487 | 1.58e-05 | 561.3101 | 0 | 4.8688e-06 | -0.064077 | 1.5321 | 2.1452 | -0.29819 | 2.1182
6420 | 0 | 24862.1266 | 0 | 0.21492 | 1.8371e-05 | 568.93 | 0.096657 | 3.7049e-05 | 1.5317 | 2.1457 | 24862.1448 | 0 | 0.21487 | 1.58e-05 | 561.3742 | 0 | 4.8686e-06 | -0.064075 | 1.5321 | 2.1452 | -0.29819 | 2.1182
6430 | 0 | 24861.9116 | 0 | 0.21492 | 1.837e-05 | 569.0056 | 0.096658 | 3.7048e-05 | 1.5317 | 2.1457 | 24861.93 | 0 | 0.21487 | 1.58e-05 | 561.4383 | 0 | 4.8685e-06 | -0.064074 | 1.5321 | 2.1452 | -0.29818 | 2.1183
6440 | 0 | 24861.6967 | 0 | 0.21492 | 1.837e-05 | 569.0811 | 0.096658 | 3.7047e-05 | 1.5317 | 2.1457 | 24861.7151 | 0 | 0.21487 | 1.5799e-05 | 561.5023 | 0 | 4.8683e-06 | -0.064073 | 1.5321 | 2.1452 | -0.29818 | 2.1183
6450 | 0 | 24861.4818 | 0 | 0.21492 | 1.8369e-05 | 569.1567 | 0.096659 | 3.7047e-05 | 1.5317 | 2.1457 | 24861.5002 | 0 | 0.21487 | 1.5799e-05 | 561.5664 | 0 | 4.8682e-06 | -0.064072 | 1.5321 | 2.1452 | -0.29817 | 2.1183
6460 | 0 | 24861.2668 | 0 | 0.21492 | 1.8369e-05 | 569.2323 | 0.096659 | 3.7046e-05 | 1.5317 | 2.1457 | 24861.2853 | 0 | 0.21487 | 1.5799e-05 | 561.6305 | 0 | 4.868e-06 | -0.064071 | 1.5321 | 2.1452 | -0.29816 | 2.1184
6470 | 0 | 24861.0519 | 0 | 0.21492 | 1.8369e-05 | 569.3079 | 0.09666 | 3.7045e-05 | 1.5317 | 2.1457 | 24861.0704 | 0 | 0.21487 | 1.5799e-05 | 561.6945 | 0 | 4.8679e-06 | -0.06407 | 1.5321 | 2.1452 | -0.29816 | 2.1184
6480 | 0 | 24860.8369 | 0 | 0.21492 | 1.8368e-05 | 569.3834 | 0.09666 | 3.7044e-05 | 1.5317 | 2.1457 | 24860.8555 | 0 | 0.21487 | 1.5798e-05 | 561.7586 | 0 | 4.8677e-06 | -0.064068 | 1.5321 | 2.1452 | -0.29815 | 2.1185
6490 | 0 | 24860.622 | 0 | 0.21492 | 1.8368e-05 | 569.459 | 0.096661 | 3.7044e-05 | 1.5317 | 2.1457 | 24860.6407 | 0 | 0.21487 | 1.5798e-05 | 561.8227 | 0 | 4.8675e-06 | -0.064067 | 1.5321 | 2.1452 | -0.29815 | 2.1185
6500 | 0 | 24860.4071 | 0 | 0.21492 | 1.8368e-05 | 569.5346 | 0.096661 | 3.7043e-05 | 1.5317 | 2.1457 | 24860.4258 | 0 | 0.21487 | 1.5798e-05 | 561.8867 | 0 | 4.8674e-06 | -0.064066 | 1.5321 | 2.1452 | -0.29814 | 2.1186
6510 | 0 | 24860.1921 | 0 | 0.21492 | 1.8367e-05 | 569.6101 | 0.096662 | 3.7042e-05 | 1.5317 | 2.1457 | 24860.2109 | 0 | 0.21487 | 1.5798e-05 | 561.9508 | 0 | 4.8672e-06 | -0.064065 | 1.5321 | 2.1452 | -0.29813 | 2.1186
6520 | 0 | 24859.9772 | 0 | 0.21492 | 1.8367e-05 | 569.6857 | 0.096662 | 3.7041e-05 | 1.5317 | 2.1457 | 24859.996 | 0 | 0.21487 | 1.5798e-05 | 562.0148 | 0 | 4.8671e-06 | -0.064064 | 1.5321 | 2.1452 | -0.29813 | 2.1186
6530 | 0 | 24859.7622 | 0 | 0.21492 | 1.8367e-05 | 569.7612 | 0.096663 | 3.7041e-05 | 1.5317 | 2.1457 | 24859.7811 | 0 | 0.21487 | 1.5797e-05 | 562.0789 | 0 | 4.8669e-06 | -0.064063 | 1.5321 | 2.1452 | -0.29812 | 2.1187
6540 | 0 | 24859.5473 | 0 | 0.21492 | 1.8366e-05 | 569.8368 | 0.096663 | 3.704e-05 | 1.5317 | 2.1457 | 24859.5662 | 0 | 0.21487 | 1.5797e-05 | 562.143 | 0 | 4.8668e-06 | -0.064062 | 1.5321 | 2.1452 | -0.29812 | 2.1187
6550 | 0 | 24859.3324 | 0 | 0.21493 | 1.8366e-05 | 569.9123 | 0.096664 | 3.7039e-05 | 1.5317 | 2.1457 | 24859.3513 | 0 | 0.21487 | 1.5797e-05 | 562.207 | 0 | 4.8666e-06 | -0.06406 | 1.5321 | 2.1452 | -0.29811 | 2.1188
6560 | 0 | 24859.1174 | 0 | 0.21493 | 1.8365e-05 | 569.9879 | 0.096664 | 3.7038e-05 | 1.5317 | 2.1458 | 24859.1364 | 0 | 0.21487 | 1.5797e-05 | 562.2711 | 0 | 4.8665e-06 | -0.064059 | 1.5321 | 2.1452 | -0.2981 | 2.1188
6570 | 0 | 24858.9025 | 0 | 0.21493 | 1.8365e-05 | 570.0635 | 0.096665 | 3.7038e-05 | 1.5317 | 2.1458 | 24858.9216 | 0 | 0.21487 | 1.5797e-05 | 562.3351 | 0 | 4.8663e-06 | -0.064058 | 1.5321 | 2.1452 | -0.2981 | 2.1189
6580 | 0 | 24858.6875 | 0 | 0.21493 | 1.8365e-05 | 570.139 | 0.096665 | 3.7037e-05 | 1.5317 | 2.1458 | 24858.7067 | 0 | 0.21487 | 1.5796e-05 | 562.3992 | 0 | 4.8661e-06 | -0.064057 | 1.5321 | 2.1452 | -0.29809 | 2.1189
6590 | 0 | 24858.4726 | 0 | 0.21493 | 1.8364e-05 | 570.2145 | 0.096666 | 3.7036e-05 | 1.5317 | 2.1458 | 24858.4918 | 0 | 0.21487 | 1.5796e-05 | 562.4632 | 0 | 4.866e-06 | -0.064056 | 1.532 | 2.1452 | -0.29809 | 2.119
6600 | 0 | 24858.2576 | 0 | 0.21493 | 1.8364e-05 | 570.2901 | 0.096666 | 3.7035e-05 | 1.5317 | 2.1458 | 24858.2769 | 0 | 0.21488 | 1.5796e-05 | 562.5273 | 0 | 4.8658e-06 | -0.064055 | 1.532 | 2.1452 | -0.29808 | 2.119
6610 | 0 | 24858.0427 | 0 | 0.21493 | 1.8364e-05 | 570.3656 | 0.096667 | 3.7035e-05 | 1.5317 | 2.1458 | 24858.062 | 0 | 0.21488 | 1.5796e-05 | 562.5913 | 0 | 4.8657e-06 | -0.064053 | 1.532 | 2.1453 | -0.29807 | 2.119
6620 | 0 | 24857.8277 | 0 | 0.21493 | 1.8363e-05 | 570.4412 | 0.096667 | 3.7034e-05 | 1.5317 | 2.1458 | 24857.8471 | 0 | 0.21488 | 1.5795e-05 | 562.6554 | 0 | 4.8655e-06 | -0.064052 | 1.532 | 2.1453 | -0.29807 | 2.1191
6630 | 0 | 24857.6128 | 0 | 0.21493 | 1.8363e-05 | 570.5167 | 0.096668 | 3.7033e-05 | 1.5317 | 2.1458 | 24857.6322 | 0 | 0.21488 | 1.5795e-05 | 562.7194 | 0 | 4.8654e-06 | -0.064051 | 1.532 | 2.1453 | -0.29806 | 2.1191
6640 | 0 | 24857.3978 | 0 | 0.21493 | 1.8363e-05 | 570.5923 | 0.096668 | 3.7033e-05 | 1.5317 | 2.1458 | 24857.4173 | 0 | 0.21488 | 1.5795e-05 | 562.7835 | 0 | 4.8652e-06 | -0.06405 | 1.532 | 2.1453 | -0.29806 | 2.1192
6650 | 0 | 24857.1829 | 0 | 0.21493 | 1.8362e-05 | 570.6678 | 0.096669 | 3.7032e-05 | 1.5316 | 2.1458 | 24857.2024 | 0 | 0.21488 | 1.5795e-05 | 562.8475 | 0 | 4.8651e-06 | -0.064049 | 1.532 | 2.1453 | -0.29805 | 2.1192
6660 | 0 | 24856.9679 | 0 | 0.21493 | 1.8362e-05 | 570.7433 | 0.096669 | 3.7031e-05 | 1.5316 | 2.1458 | 24856.9875 | 0 | 0.21488 | 1.5795e-05 | 562.9115 | 0 | 4.8649e-06 | -0.064048 | 1.532 | 2.1453 | -0.29804 | 2.1193
6670 | 0 | 24856.753 | 0 | 0.21493 | 1.8361e-05 | 570.8189 | 0.09667 | 3.703e-05 | 1.5316 | 2.1458 | 24856.7726 | 0 | 0.21488 | 1.5794e-05 | 562.9756 | 0 | 4.8647e-06 | -0.064047 | 1.532 | 2.1453 | -0.29804 | 2.1193
6680 | 0 | 24856.538 | 0 | 0.21493 | 1.8361e-05 | 570.8944 | 0.09667 | 3.703e-05 | 1.5316 | 2.1458 | 24856.5577 | 0 | 0.21488 | 1.5794e-05 | 563.0396 | 0 | 4.8646e-06 | -0.064045 | 1.532 | 2.1453 | -0.29803 | 2.1193
6690 | 0 | 24856.3231 | 0 | 0.21493 | 1.8361e-05 | 570.9699 | 0.096671 | 3.7029e-05 | 1.5316 | 2.1458 | 24856.3428 | 0 | 0.21488 | 1.5794e-05 | 563.1037 | 0 | 4.8644e-06 | -0.064044 | 1.532 | 2.1453 | -0.29803 | 2.1194
6700 | 0 | 24856.1081 | 0 | 0.21493 | 1.836e-05 | 571.0454 | 0.096671 | 3.7028e-05 | 1.5316 | 2.1458 | 24856.1279 | 0 | 0.21488 | 1.5794e-05 | 563.1677 | 0 | 4.8643e-06 | -0.064043 | 1.532 | 2.1453 | -0.29802 | 2.1194
6710 | 0 | 24855.8932 | 0 | 0.21493 | 1.836e-05 | 571.121 | 0.096672 | 3.7027e-05 | 1.5316 | 2.1458 | 24855.9131 | 0 | 0.21488 | 1.5793e-05 | 563.2317 | 0 | 4.8641e-06 | -0.064042 | 1.532 | 2.1453 | -0.29801 | 2.1195
6720 | 0 | 24855.6782 | 0 | 0.21493 | 1.836e-05 | 571.1965 | 0.096673 | 3.7027e-05 | 1.5316 | 2.1458 | 24855.6982 | 0 | 0.21488 | 1.5793e-05 | 563.2958 | 0 | 4.864e-06 | -0.064041 | 1.532 | 2.1453 | -0.29801 | 2.1195
6730 | 0 | 24855.4633 | 0 | 0.21494 | 1.8359e-05 | 571.272 | 0.096673 | 3.7026e-05 | 1.5316 | 2.1458 | 24855.4833 | 0 | 0.21488 | 1.5793e-05 | 563.3598 | 0 | 4.8638e-06 | -0.06404 | 1.532 | 2.1453 | -0.298 | 2.1196
6740 | 0 | 24855.2483 | 0 | 0.21494 | 1.8359e-05 | 571.3475 | 0.096674 | 3.7025e-05 | 1.5316 | 2.1459 | 24855.2684 | 0 | 0.21488 | 1.5793e-05 | 563.4238 | 0 | 4.8636e-06 | -0.064038 | 1.532 | 2.1453 | -0.29799 | 2.1196
6750 | 0 | 24855.0334 | 0 | 0.21494 | 1.8359e-05 | 571.4231 | 0.096674 | 3.7024e-05 | 1.5316 | 2.1459 | 24855.0535 | 0 | 0.21488 | 1.5793e-05 | 563.4879 | 0 | 4.8635e-06 | -0.064037 | 1.532 | 2.1453 | -0.29799 | 2.1196
6760 | 0 | 24854.8184 | 0 | 0.21494 | 1.8358e-05 | 571.4986 | 0.096675 | 3.7024e-05 | 1.5316 | 2.1459 | 24854.8386 | 0 | 0.21488 | 1.5792e-05 | 563.5519 | 0 | 4.8633e-06 | -0.064036 | 1.532 | 2.1453 | -0.29798 | 2.1197
6770 | 0 | 24854.6035 | 0 | 0.21494 | 1.8358e-05 | 571.5741 | 0.096675 | 3.7023e-05 | 1.5316 | 2.1459 | 24854.6237 | 0 | 0.21488 | 1.5792e-05 | 563.6159 | 0 | 4.8632e-06 | -0.064035 | 1.532 | 2.1453 | -0.29798 | 2.1197
6780 | 0 | 24854.3885 | 0 | 0.21494 | 1.8357e-05 | 571.6496 | 0.096676 | 3.7022e-05 | 1.5316 | 2.1459 | 24854.4088 | 0 | 0.21488 | 1.5792e-05 | 563.68 | 0 | 4.863e-06 | -0.064034 | 1.532 | 2.1453 | -0.29797 | 2.1198
6790 | 0 | 24854.1735 | 0 | 0.21494 | 1.8357e-05 | 571.7251 | 0.096676 | 3.7021e-05 | 1.5316 | 2.1459 | 24854.1939 | 0 | 0.21488 | 1.5792e-05 | 563.744 | 0 | 4.8629e-06 | -0.064033 | 1.532 | 2.1453 | -0.29796 | 2.1198
6800 | 0 | 24853.9586 | 0 | 0.21494 | 1.8357e-05 | 571.8006 | 0.096677 | 3.7021e-05 | 1.5316 | 2.1459 | 24853.979 | 0 | 0.21488 | 1.5791e-05 | 563.808 | 0 | 4.8627e-06 | -0.064031 | 1.532 | 2.1453 | -0.29796 | 2.1199
6810 | 0 | 24853.7436 | 0 | 0.21494 | 1.8356e-05 | 571.8761 | 0.096677 | 3.702e-05 | 1.5316 | 2.1459 | 24853.7641 | 0 | 0.21489 | 1.5791e-05 | 563.872 | 0 | 4.8626e-06 | -0.06403 | 1.532 | 2.1453 | -0.29795 | 2.1199
6820 | 0 | 24853.5287 | 0 | 0.21494 | 1.8356e-05 | 571.9516 | 0.096678 | 3.7019e-05 | 1.5316 | 2.1459 | 24853.5492 | 0 | 0.21489 | 1.5791e-05 | 563.9361 | 0 | 4.8624e-06 | -0.064029 | 1.532 | 2.1454 | -0.29795 | 2.1199
6830 | 0 | 24853.3137 | 0 | 0.21494 | 1.8356e-05 | 572.0271 | 0.096678 | 3.7019e-05 | 1.5316 | 2.1459 | 24853.3343 | 0 | 0.21489 | 1.5791e-05 | 564.0001 | 0 | 4.8622e-06 | -0.064028 | 1.532 | 2.1454 | -0.29794 | 2.12
6840 | 0 | 24853.0987 | 0 | 0.21494 | 1.8355e-05 | 572.1026 | 0.096679 | 3.7018e-05 | 1.5316 | 2.1459 | 24853.1194 | 0 | 0.21489 | 1.5791e-05 | 564.0641 | 0 | 4.8621e-06 | -0.064027 | 1.532 | 2.1454 | -0.29793 | 2.12
6850 | 0 | 24852.8838 | 0 | 0.21494 | 1.8355e-05 | 572.1781 | 0.096679 | 3.7017e-05 | 1.5316 | 2.1459 | 24852.9045 | 0 | 0.21489 | 1.579e-05 | 564.1281 | 0 | 4.8619e-06 | -0.064026 | 1.532 | 2.1454 | -0.29793 | 2.1201
6860 | 0 | 24852.6688 | 0 | 0.21494 | 1.8354e-05 | 572.2536 | 0.09668 | 3.7016e-05 | 1.5316 | 2.1459 | 24852.6895 | 0 | 0.21489 | 1.579e-05 | 564.1922 | 0 | 4.8618e-06 | -0.064025 | 1.532 | 2.1454 | -0.29792 | 2.1201
6870 | 0 | 24852.4539 | 0 | 0.21494 | 1.8354e-05 | 572.3291 | 0.09668 | 3.7016e-05 | 1.5316 | 2.1459 | 24852.4746 | 0 | 0.21489 | 1.579e-05 | 564.2562 | 0 | 4.8616e-06 | -0.064023 | 1.532 | 2.1454 | -0.29792 | 2.1202
6880 | 0 | 24852.2389 | 0 | 0.21494 | 1.8354e-05 | 572.4046 | 0.096681 | 3.7015e-05 | 1.5316 | 2.1459 | 24852.2597 | 0 | 0.21489 | 1.579e-05 | 564.3202 | 0 | 4.8615e-06 | -0.064022 | 1.5319 | 2.1454 | -0.29791 | 2.1202
6890 | 0 | 24852.0239 | 0 | 0.21494 | 1.8353e-05 | 572.4801 | 0.096681 | 3.7014e-05 | 1.5316 | 2.1459 | 24852.0448 | 0 | 0.21489 | 1.579e-05 | 564.3842 | 0 | 4.8613e-06 | -0.064021 | 1.5319 | 2.1454 | -0.2979 | 2.1203
6900 | 0 | 24851.809 | 0 | 0.21494 | 1.8353e-05 | 572.5556 | 0.096682 | 3.7013e-05 | 1.5315 | 2.1459 | 24851.8299 | 0 | 0.21489 | 1.5789e-05 | 564.4482 | 0 | 4.8612e-06 | -0.06402 | 1.5319 | 2.1454 | -0.2979 | 2.1203
6910 | 0 | 24851.594 | 0 | 0.21495 | 1.8353e-05 | 572.6311 | 0.096682 | 3.7013e-05 | 1.5315 | 2.1459 | 24851.615 | 0 | 0.21489 | 1.5789e-05 | 564.5122 | 0 | 4.861e-06 | -0.064019 | 1.5319 | 2.1454 | -0.29789 | 2.1203
6920 | 0 | 24851.379 | 0 | 0.21495 | 1.8352e-05 | 572.7066 | 0.096683 | 3.7012e-05 | 1.5315 | 2.146 | 24851.4001 | 0 | 0.21489 | 1.5789e-05 | 564.5763 | 0 | 4.8608e-06 | -0.064018 | 1.5319 | 2.1454 | -0.29789 | 2.1204
6930 | 0 | 24851.1641 | 0 | 0.21495 | 1.8352e-05 | 572.782 | 0.096683 | 3.7011e-05 | 1.5315 | 2.146 | 24851.1852 | 0 | 0.21489 | 1.5789e-05 | 564.6403 | 0 | 4.8607e-06 | -0.064016 | 1.5319 | 2.1454 | -0.29788 | 2.1204
6940 | 0 | 24850.9491 | 0 | 0.21495 | 1.8352e-05 | 572.8575 | 0.096684 | 3.701e-05 | 1.5315 | 2.146 | 24850.9703 | 0 | 0.21489 | 1.5788e-05 | 564.7043 | 0 | 4.8605e-06 | -0.064015 | 1.5319 | 2.1454 | -0.29787 | 2.1205
6950 | 0 | 24850.7342 | 0 | 0.21495 | 1.8351e-05 | 572.933 | 0.096684 | 3.701e-05 | 1.5315 | 2.146 | 24850.7554 | 0 | 0.21489 | 1.5788e-05 | 564.7683 | 0 | 4.8604e-06 | -0.064014 | 1.5319 | 2.1454 | -0.29787 | 2.1205
6960 | 0 | 24850.5192 | 0 | 0.21495 | 1.8351e-05 | 573.0085 | 0.096685 | 3.7009e-05 | 1.5315 | 2.146 | 24850.5405 | 0 | 0.21489 | 1.5788e-05 | 564.8323 | 0 | 4.8602e-06 | -0.064013 | 1.5319 | 2.1454 | -0.29786 | 2.1206
6970 | 0 | 24850.3042 | 0 | 0.21495 | 1.835e-05 | 573.084 | 0.096685 | 3.7008e-05 | 1.5315 | 2.146 | 24850.3256 | 0 | 0.21489 | 1.5788e-05 | 564.8963 | 0 | 4.8601e-06 | -0.064012 | 1.5319 | 2.1454 | -0.29786 | 2.1206
6980 | 0 | 24850.0893 | 0 | 0.21495 | 1.835e-05 | 573.1594 | 0.096686 | 3.7007e-05 | 1.5315 | 2.146 | 24850.1107 | 0 | 0.21489 | 1.5788e-05 | 564.9603 | 0 | 4.8599e-06 | -0.064011 | 1.5319 | 2.1454 | -0.29785 | 2.1206
6990 | 0 | 24849.8743 | 0 | 0.21495 | 1.835e-05 | 573.2349 | 0.096686 | 3.7007e-05 | 1.5315 | 2.146 | 24849.8958 | 0 | 0.21489 | 1.5787e-05 | 565.0243 | 0 | 4.8598e-06 | -0.06401 | 1.5319 | 2.1454 | -0.29784 | 2.1207
7000 | 0 | 24849.6593 | 0 | 0.21495 | 1.8349e-05 | 573.3104 | 0.096687 | 3.7006e-05 | 1.5315 | 2.146 | 24849.6808 | 0 | 0.21489 | 1.5787e-05 | 565.0883 | 0 | 4.8596e-06 | -0.064008 | 1.5319 | 2.1454 | -0.29784 | 2.1207
7010 | 0 | 24849.4443 | 0 | 0.21495 | 1.8349e-05 | 573.3858 | 0.096687 | 3.7005e-05 | 1.5315 | 2.146 | 24849.4659 | 0 | 0.21489 | 1.5787e-05 | 565.1523 | 0 | 4.8594e-06 | -0.064007 | 1.5319 | 2.1454 | -0.29783 | 2.1208
7020 | 0 | 24849.2294 | 0 | 0.21495 | 1.8349e-05 | 573.4613 | 0.096688 | 3.7005e-05 | 1.5315 | 2.146 | 24849.251 | 0 | 0.2149 | 1.5787e-05 | 565.2163 | 0 | 4.8593e-06 | -0.064006 | 1.5319 | 2.1454 | -0.29783 | 2.1208
7030 | 0 | 24849.0144 | 0 | 0.21495 | 1.8348e-05 | 573.5368 | 0.096688 | 3.7004e-05 | 1.5315 | 2.146 | 24849.0361 | 0 | 0.2149 | 1.5786e-05 | 565.2803 | 0 | 4.8591e-06 | -0.064005 | 1.5319 | 2.1455 | -0.29782 | 2.1209
7040 | 0 | 24848.7994 | 0 | 0.21495 | 1.8348e-05 | 573.6122 | 0.096689 | 3.7003e-05 | 1.5315 | 2.146 | 24848.8212 | 0 | 0.2149 | 1.5786e-05 | 565.3443 | 0 | 4.859e-06 | -0.064004 | 1.5319 | 2.1455 | -0.29781 | 2.1209
7050 | 0 | 24848.5845 | 0 | 0.21495 | 1.8348e-05 | 573.6877 | 0.096689 | 3.7002e-05 | 1.5315 | 2.146 | 24848.6063 | 0 | 0.2149 | 1.5786e-05 | 565.4083 | 0 | 4.8588e-06 | -0.064003 | 1.5319 | 2.1455 | -0.29781 | 2.1209
7060 | 0 | 24848.3695 | 0 | 0.21495 | 1.8347e-05 | 573.7632 | 0.09669 | 3.7002e-05 | 1.5315 | 2.146 | 24848.3914 | 0 | 0.2149 | 1.5786e-05 | 565.4723 | 0 | 4.8587e-06 | -0.064001 | 1.5319 | 2.1455 | -0.2978 | 2.121
7070 | 0 | 24848.1545 | 0 | 0.21495 | 1.8347e-05 | 573.8386 | 0.09669 | 3.7001e-05 | 1.5315 | 2.146 | 24848.1765 | 0 | 0.2149 | 1.5786e-05 | 565.5363 | 0 | 4.8585e-06 | -0.064 | 1.5319 | 2.1455 | -0.2978 | 2.121
7080 | 0 | 24847.9395 | 0 | 0.21495 | 1.8346e-05 | 573.9141 | 0.096691 | 3.7e-05 | 1.5315 | 2.146 | 24847.9615 | 0 | 0.2149 | 1.5785e-05 | 565.6003 | 0 | 4.8584e-06 | -0.063999 | 1.5319 | 2.1455 | -0.29779 | 2.1211
7090 | 0 | 24847.7246 | 0 | 0.21496 | 1.8346e-05 | 573.9895 | 0.096691 | 3.6999e-05 | 1.5315 | 2.146 | 24847.7466 | 0 | 0.2149 | 1.5785e-05 | 565.6643 | 0 | 4.8582e-06 | -0.063998 | 1.5319 | 2.1455 | -0.29778 | 2.1211
7100 | 0 | 24847.5096 | 0 | 0.21496 | 1.8346e-05 | 574.065 | 0.096692 | 3.6999e-05 | 1.5315 | 2.1461 | 24847.5317 | 0 | 0.2149 | 1.5785e-05 | 565.7283 | 0 | 4.858e-06 | -0.063997 | 1.5319 | 2.1455 | -0.29778 | 2.1212
7110 | 0 | 24847.2946 | 0 | 0.21496 | 1.8345e-05 | 574.1404 | 0.096692 | 3.6998e-05 | 1.5315 | 2.1461 | 24847.3168 | 0 | 0.2149 | 1.5785e-05 | 565.7923 | 0 | 4.8579e-06 | -0.063996 | 1.5319 | 2.1455 | -0.29777 | 2.1212
7120 | 0 | 24847.0796 | 0 | 0.21496 | 1.8345e-05 | 574.2159 | 0.096693 | 3.6997e-05 | 1.5315 | 2.1461 | 24847.1019 | 0 | 0.2149 | 1.5784e-05 | 565.8563 | 0 | 4.8577e-06 | -0.063995 | 1.5319 | 2.1455 | -0.29777 | 2.1212
7130 | 0 | 24846.8647 | 0 | 0.21496 | 1.8345e-05 | 574.2913 | 0.096693 | 3.6996e-05 | 1.5315 | 2.1461 | 24846.887 | 0 | 0.2149 | 1.5784e-05 | 565.9203 | 0 | 4.8576e-06 | -0.063993 | 1.5319 | 2.1455 | -0.29776 | 2.1213
7140 | 0 | 24846.6497 | 0 | 0.21496 | 1.8344e-05 | 574.3668 | 0.096694 | 3.6996e-05 | 1.5315 | 2.1461 | 24846.6721 | 0 | 0.2149 | 1.5784e-05 | 565.9842 | 0 | 4.8574e-06 | -0.063992 | 1.5319 | 2.1455 | -0.29775 | 2.1213
7150 | 0 | 24846.4347 | 0 | 0.21496 | 1.8344e-05 | 574.4422 | 0.096694 | 3.6995e-05 | 1.5315 | 2.1461 | 24846.4571 | 0 | 0.2149 | 1.5784e-05 | 566.0482 | 0 | 4.8573e-06 | -0.063991 | 1.5319 | 2.1455 | -0.29775 | 2.1214
7160 | 0 | 24846.2197 | 0 | 0.21496 | 1.8344e-05 | 574.5177 | 0.096695 | 3.6994e-05 | 1.5314 | 2.1461 | 24846.2422 | 0 | 0.2149 | 1.5784e-05 | 566.1122 | 0 | 4.8571e-06 | -0.06399 | 1.5319 | 2.1455 | -0.29774 | 2.1214
7170 | 0 | 24846.0048 | 0 | 0.21496 | 1.8343e-05 | 574.5931 | 0.096695 | 3.6993e-05 | 1.5314 | 2.1461 | 24846.0273 | 0 | 0.2149 | 1.5783e-05 | 566.1762 | 0 | 4.857e-06 | -0.063989 | 1.5319 | 2.1455 | -0.29774 | 2.1215
7180 | 0 | 24845.7898 | 0 | 0.21496 | 1.8343e-05 | 574.6685 | 0.096696 | 3.6993e-05 | 1.5314 | 2.1461 | 24845.8124 | 0 | 0.2149 | 1.5783e-05 | 566.2402 | 0 | 4.8568e-06 | -0.063988 | 1.5318 | 2.1455 | -0.29773 | 2.1215
7190 | 0 | 24845.5748 | 0 | 0.21496 | 1.8342e-05 | 574.744 | 0.096696 | 3.6992e-05 | 1.5314 | 2.1461 | 24845.5975 | 0 | 0.2149 | 1.5783e-05 | 566.3042 | 0 | 4.8566e-06 | -0.063986 | 1.5318 | 2.1455 | -0.29772 | 2.1215
7200 | 0 | 24845.3598 | 0 | 0.21496 | 1.8342e-05 | 574.8194 | 0.096697 | 3.6991e-05 | 1.5314 | 2.1461 | 24845.3825 | 0 | 0.2149 | 1.5783e-05 | 566.3681 | 0 | 4.8565e-06 | -0.063985 | 1.5318 | 2.1455 | -0.29772 | 2.1216
7210 | 0 | 24845.1448 | 0 | 0.21496 | 1.8342e-05 | 574.8948 | 0.096697 | 3.6991e-05 | 1.5314 | 2.1461 | 24845.1676 | 0 | 0.2149 | 1.5783e-05 | 566.4321 | 0 | 4.8563e-06 | -0.063984 | 1.5318 | 2.1455 | -0.29771 | 2.1216
7220 | 0 | 24844.9299 | 0 | 0.21496 | 1.8341e-05 | 574.9703 | 0.096698 | 3.699e-05 | 1.5314 | 2.1461 | 24844.9527 | 0 | 0.21491 | 1.5782e-05 | 566.4961 | 0 | 4.8562e-06 | -0.063983 | 1.5318 | 2.1455 | -0.29771 | 2.1217
7230 | 0 | 24844.7149 | 0 | 0.21496 | 1.8341e-05 | 575.0457 | 0.096698 | 3.6989e-05 | 1.5314 | 2.1461 | 24844.7378 | 0 | 0.21491 | 1.5782e-05 | 566.5601 | 0 | 4.856e-06 | -0.063982 | 1.5318 | 2.1456 | -0.2977 | 2.1217
7240 | 0 | 24844.4999 | 0 | 0.21496 | 1.8341e-05 | 575.1211 | 0.096699 | 3.6988e-05 | 1.5314 | 2.1461 | 24844.5229 | 0 | 0.21491 | 1.5782e-05 | 566.6241 | 0 | 4.8559e-06 | -0.063981 | 1.5318 | 2.1456 | -0.29769 | 2.1218
7250 | 0 | 24844.2849 | 0 | 0.21496 | 1.834e-05 | 575.1965 | 0.096699 | 3.6988e-05 | 1.5314 | 2.1461 | 24844.3079 | 0 | 0.21491 | 1.5782e-05 | 566.688 | 0 | 4.8557e-06 | -0.06398 | 1.5318 | 2.1456 | -0.29769 | 2.1218
7260 | 0 | 24844.0699 | 0 | 0.21496 | 1.834e-05 | 575.272 | 0.0967 | 3.6987e-05 | 1.5314 | 2.1461 | 24844.093 | 0 | 0.21491 | 1.5781e-05 | 566.752 | 0 | 4.8556e-06 | -0.063978 | 1.5318 | 2.1456 | -0.29768 | 2.1219
7270 | 0 | 24843.8549 | 0 | 0.21497 | 1.834e-05 | 575.3474 | 0.0967 | 3.6986e-05 | 1.5314 | 2.1461 | 24843.8781 | 0 | 0.21491 | 1.5781e-05 | 566.816 | 0 | 4.8554e-06 | -0.063977 | 1.5318 | 2.1456 | -0.29767 | 2.1219
7280 | 0 | 24843.64 | 0 | 0.21497 | 1.8339e-05 | 575.4228 | 0.096701 | 3.6985e-05 | 1.5314 | 2.1462 | 24843.6632 | 0 | 0.21491 | 1.5781e-05 | 566.8799 | 0 | 4.8552e-06 | -0.063976 | 1.5318 | 2.1456 | -0.29767 | 2.1219
7290 | 0 | 24843.425 | 0 | 0.21497 | 1.8339e-05 | 575.4982 | 0.096701 | 3.6985e-05 | 1.5314 | 2.1462 | 24843.4482 | 0 | 0.21491 | 1.5781e-05 | 566.9439 | 0 | 4.8551e-06 | -0.063975 | 1.5318 | 2.1456 | -0.29766 | 2.122
7300 | 0 | 24843.21 | 0 | 0.21497 | 1.8338e-05 | 575.5736 | 0.096702 | 3.6984e-05 | 1.5314 | 2.1462 | 24843.2333 | 0 | 0.21491 | 1.5781e-05 | 567.0079 | 0 | 4.8549e-06 | -0.063974 | 1.5318 | 2.1456 | -0.29766 | 2.122
7310 | 0 | 24842.995 | 0 | 0.21497 | 1.8338e-05 | 575.649 | 0.096702 | 3.6983e-05 | 1.5314 | 2.1462 | 24843.0184 | 0 | 0.21491 | 1.578e-05 | 567.0719 | 0 | 4.8548e-06 | -0.063973 | 1.5318 | 2.1456 | -0.29765 | 2.1221
7320 | 0 | 24842.78 | 0 | 0.21497 | 1.8338e-05 | 575.7245 | 0.096703 | 3.6982e-05 | 1.5314 | 2.1462 | 24842.8035 | 0 | 0.21491 | 1.578e-05 | 567.1358 | 0 | 4.8546e-06 | -0.063972 | 1.5318 | 2.1456 | -0.29764 | 2.1221
7330 | 0 | 24842.565 | 0 | 0.21497 | 1.8337e-05 | 575.7999 | 0.096703 | 3.6982e-05 | 1.5314 | 2.1462 | 24842.5885 | 0 | 0.21491 | 1.578e-05 | 567.1998 | 0 | 4.8545e-06 | -0.06397 | 1.5318 | 2.1456 | -0.29764 | 2.1222
7340 | 0 | 24842.35 | 0 | 0.21497 | 1.8337e-05 | 575.8753 | 0.096704 | 3.6981e-05 | 1.5314 | 2.1462 | 24842.3736 | 0 | 0.21491 | 1.578e-05 | 567.2637 | 0 | 4.8543e-06 | -0.063969 | 1.5318 | 2.1456 | -0.29763 | 2.1222
7350 | 0 | 24842.1351 | 0 | 0.21497 | 1.8337e-05 | 575.9507 | 0.096704 | 3.698e-05 | 1.5314 | 2.1462 | 24842.1587 | 0 | 0.21491 | 1.5779e-05 | 567.3277 | 0 | 4.8542e-06 | -0.063968 | 1.5318 | 2.1456 | -0.29763 | 2.1222
7360 | 0 | 24841.9201 | 0 | 0.21497 | 1.8336e-05 | 576.0261 | 0.096705 | 3.698e-05 | 1.5314 | 2.1462 | 24841.9438 | 0 | 0.21491 | 1.5779e-05 | 567.3917 | 0 | 4.854e-06 | -0.063967 | 1.5318 | 2.1456 | -0.29762 | 2.1223
7370 | 0 | 24841.7051 | 0 | 0.21497 | 1.8336e-05 | 576.1015 | 0.096705 | 3.6979e-05 | 1.5314 | 2.1462 | 24841.7288 | 0 | 0.21491 | 1.5779e-05 | 567.4556 | 0 | 4.8539e-06 | -0.063966 | 1.5318 | 2.1456 | -0.29761 | 2.1223
7380 | 0 | 24841.4901 | 0 | 0.21497 | 1.8336e-05 | 576.1769 | 0.096706 | 3.6978e-05 | 1.5314 | 2.1462 | 24841.5139 | 0 | 0.21491 | 1.5779e-05 | 567.5196 | 0 | 4.8537e-06 | -0.063965 | 1.5318 | 2.1456 | -0.29761 | 2.1224
7390 | 0 | 24841.2751 | 0 | 0.21497 | 1.8335e-05 | 576.2523 | 0.096706 | 3.6977e-05 | 1.5314 | 2.1462 | 24841.299 | 0 | 0.21491 | 1.5779e-05 | 567.5836 | 0 | 4.8535e-06 | -0.063963 | 1.5318 | 2.1456 | -0.2976 | 2.1224
7400 | 0 | 24841.0601 | 0 | 0.21497 | 1.8335e-05 | 576.3277 | 0.096707 | 3.6977e-05 | 1.5314 | 2.1462 | 24841.084 | 0 | 0.21491 | 1.5778e-05 | 567.6475 | 0 | 4.8534e-06 | -0.063962 | 1.5318 | 2.1456 | -0.2976 | 2.1225
7410 | 0 | 24840.8451 | 0 | 0.21497 | 1.8334e-05 | 576.4031 | 0.096707 | 3.6976e-05 | 1.5313 | 2.1462 | 24840.8691 | 0 | 0.21491 | 1.5778e-05 | 567.7115 | 0 | 4.8532e-06 | -0.063961 | 1.5318 | 2.1456 | -0.29759 | 2.1225
7420 | 0 | 24840.6301 | 0 | 0.21497 | 1.8334e-05 | 576.4785 | 0.096708 | 3.6975e-05 | 1.5313 | 2.1462 | 24840.6542 | 0 | 0.21491 | 1.5778e-05 | 567.7754 | 0 | 4.8531e-06 | -0.06396 | 1.5318 | 2.1456 | -0.29758 | 2.1225
7430 | 0 | 24840.4151 | 0 | 0.21497 | 1.8334e-05 | 576.5539 | 0.096708 | 3.6974e-05 | 1.5313 | 2.1462 | 24840.4393 | 0 | 0.21492 | 1.5778e-05 | 567.8394 | 0 | 4.8529e-06 | -0.063959 | 1.5318 | 2.1456 | -0.29758 | 2.1226
7440 | 0 | 24840.2001 | 0 | 0.21497 | 1.8333e-05 | 576.6292 | 0.096709 | 3.6974e-05 | 1.5313 | 2.1462 | 24840.2243 | 0 | 0.21492 | 1.5778e-05 | 567.9033 | 0 | 4.8528e-06 | -0.063958 | 1.5318 | 2.1457 | -0.29757 | 2.1226
7450 | 0 | 24839.9851 | 0 | 0.21498 | 1.8333e-05 | 576.7046 | 0.096709 | 3.6973e-05 | 1.5313 | 2.1462 | 24840.0094 | 0 | 0.21492 | 1.5777e-05 | 567.9673 | 0 | 4.8526e-06 | -0.063957 | 1.5318 | 2.1457 | -0.29757 | 2.1227
7460 | 0 | 24839.7702 | 0 | 0.21498 | 1.8333e-05 | 576.78 | 0.09671 | 3.6972e-05 | 1.5313 | 2.1463 | 24839.7945 | 0 | 0.21492 | 1.5777e-05 | 568.0312 | 0 | 4.8525e-06 | -0.063955 | 1.5318 | 2.1457 | -0.29756 | 2.1227
7470 | 0 | 24839.5552 | 0 | 0.21498 | 1.8332e-05 | 576.8554 | 0.09671 | 3.6971e-05 | 1.5313 | 2.1463 | 24839.5795 | 0 | 0.21492 | 1.5777e-05 | 568.0952 | 0 | 4.8523e-06 | -0.063954 | 1.5317 | 2.1457 | -0.29755 | 2.1228
7480 | 0 | 24839.3402 | 0 | 0.21498 | 1.8332e-05 | 576.9308 | 0.096711 | 3.6971e-05 | 1.5313 | 2.1463 | 24839.3646 | 0 | 0.21492 | 1.5777e-05 | 568.1591 | 0 | 4.8521e-06 | -0.063953 | 1.5317 | 2.1457 | -0.29755 | 2.1228
7490 | 0 | 24839.1252 | 0 | 0.21498 | 1.8332e-05 | 577.0062 | 0.096711 | 3.697e-05 | 1.5313 | 2.1463 | 24839.1497 | 0 | 0.21492 | 1.5776e-05 | 568.2231 | 0 | 4.852e-06 | -0.063952 | 1.5317 | 2.1457 | -0.29754 | 2.1228
7500 | 0 | 24838.9102 | 0 | 0.21498 | 1.8331e-05 | 577.0815 | 0.096712 | 3.6969e-05 | 1.5313 | 2.1463 | 24838.9347 | 0 | 0.21492 | 1.5776e-05 | 568.287 | 0 | 4.8518e-06 | -0.063951 | 1.5317 | 2.1457 | -0.29754 | 2.1229
7510 | 0 | 24838.6952 | 0 | 0.21498 | 1.8331e-05 | 577.1569 | 0.096712 | 3.6969e-05 | 1.5313 | 2.1463 | 24838.7198 | 0 | 0.21492 | 1.5776e-05 | 568.351 | 0 | 4.8517e-06 | -0.06395 | 1.5317 | 2.1457 | -0.29753 | 2.1229
7520 | 0 | 24838.4802 | 0 | 0.21498 | 1.833e-05 | 577.2323 | 0.096713 | 3.6968e-05 | 1.5313 | 2.1463 | 24838.5049 | 0 | 0.21492 | 1.5776e-05 | 568.4149 | 0 | 4.8515e-06 | -0.063948 | 1.5317 | 2.1457 | -0.29752 | 2.123
7530 | 0 | 24838.2652 | 0 | 0.21498 | 1.833e-05 | 577.3077 | 0.096713 | 3.6967e-05 | 1.5313 | 2.1463 | 24838.2899 | 0 | 0.21492 | 1.5776e-05 | 568.4789 | 0 | 4.8514e-06 | -0.063947 | 1.5317 | 2.1457 | -0.29752 | 2.123
7540 | 0 | 24838.0502 | 0 | 0.21498 | 1.833e-05 | 577.383 | 0.096714 | 3.6966e-05 | 1.5313 | 2.1463 | 24838.075 | 0 | 0.21492 | 1.5775e-05 | 568.5428 | 0 | 4.8512e-06 | -0.063946 | 1.5317 | 2.1457 | -0.29751 | 2.1231
7550 | 0 | 24837.8352 | 0 | 0.21498 | 1.8329e-05 | 577.4584 | 0.096714 | 3.6966e-05 | 1.5313 | 2.1463 | 24837.86 | 0 | 0.21492 | 1.5775e-05 | 568.6067 | 0 | 4.8511e-06 | -0.063945 | 1.5317 | 2.1457 | -0.29751 | 2.1231
7560 | 0 | 24837.6202 | 0 | 0.21498 | 1.8329e-05 | 577.5338 | 0.096715 | 3.6965e-05 | 1.5313 | 2.1463 | 24837.6451 | 0 | 0.21492 | 1.5775e-05 | 568.6707 | 0 | 4.8509e-06 | -0.063944 | 1.5317 | 2.1457 | -0.2975 | 2.1232
7570 | 0 | 24837.4052 | 0 | 0.21498 | 1.8329e-05 | 577.6091 | 0.096715 | 3.6964e-05 | 1.5313 | 2.1463 | 24837.4302 | 0 | 0.21492 | 1.5775e-05 | 568.7346 | 0 | 4.8508e-06 | -0.063943 | 1.5317 | 2.1457 | -0.29749 | 2.1232
7580 | 0 | 24837.1902 | 0 | 0.21498 | 1.8328e-05 | 577.6845 | 0.096716 | 3.6963e-05 | 1.5313 | 2.1463 | 24837.2152 | 0 | 0.21492 | 1.5774e-05 | 568.7985 | 0 | 4.8506e-06 | -0.063942 | 1.5317 | 2.1457 | -0.29749 | 2.1232
7590 | 0 | 24836.9752 | 0 | 0.21498 | 1.8328e-05 | 577.7598 | 0.096716 | 3.6963e-05 | 1.5313 | 2.1463 | 24837.0003 | 0 | 0.21492 | 1.5774e-05 | 568.8625 | 0 | 4.8504e-06 | -0.06394 | 1.5317 | 2.1457 | -0.29748 | 2.1233
7600 | 0 | 24836.7602 | 0 | 0.21498 | 1.8328e-05 | 577.8352 | 0.096717 | 3.6962e-05 | 1.5313 | 2.1463 | 24836.7854 | 0 | 0.21492 | 1.5774e-05 | 568.9264 | 0 | 4.8503e-06 | -0.063939 | 1.5317 | 2.1457 | -0.29748 | 2.1233
7610 | 0 | 24836.5452 | 0 | 0.21498 | 1.8327e-05 | 577.9106 | 0.096717 | 3.6961e-05 | 1.5313 | 2.1463 | 24836.5704 | 0 | 0.21492 | 1.5774e-05 | 568.9904 | 0 | 4.8501e-06 | -0.063938 | 1.5317 | 2.1457 | -0.29747 | 2.1234
7620 | 0 | 24836.3302 | 0 | 0.21498 | 1.8327e-05 | 577.9859 | 0.096718 | 3.696e-05 | 1.5313 | 2.1463 | 24836.3555 | 0 | 0.21492 | 1.5774e-05 | 569.0543 | 0 | 4.85e-06 | -0.063937 | 1.5317 | 2.1457 | -0.29746 | 2.1234
7630 | 0 | 24836.1152 | 0 | 0.21499 | 1.8326e-05 | 578.0613 | 0.096718 | 3.696e-05 | 1.5313 | 2.1463 | 24836.1405 | 0 | 0.21492 | 1.5773e-05 | 569.1182 | 0 | 4.8498e-06 | -0.063936 | 1.5317 | 2.1457 | -0.29746 | 2.1235
7640 | 0 | 24835.9002 | 0 | 0.21499 | 1.8326e-05 | 578.1366 | 0.096719 | 3.6959e-05 | 1.5313 | 2.1464 | 24835.9256 | 0 | 0.21493 | 1.5773e-05 | 569.1821 | 0 | 4.8497e-06 | -0.063935 | 1.5317 | 2.1457 | -0.29745 | 2.1235
7650 | 0 | 24835.6852 | 0 | 0.21499 | 1.8326e-05 | 578.212 | 0.096719 | 3.6958e-05 | 1.5313 | 2.1464 | 24835.7106 | 0 | 0.21493 | 1.5773e-05 | 569.2461 | 0 | 4.8495e-06 | -0.063934 | 1.5317 | 2.1458 | -0.29745 | 2.1235
7660 | 0 | 24835.4701 | 0 | 0.21499 | 1.8325e-05 | 578.2873 | 0.09672 | 3.6958e-05 | 1.5312 | 2.1464 | 24835.4957 | 0 | 0.21493 | 1.5773e-05 | 569.31 | 0 | 4.8494e-06 | -0.063932 | 1.5317 | 2.1458 | -0.29744 | 2.1236
7670 | 0 | 24835.2551 | 0 | 0.21499 | 1.8325e-05 | 578.3627 | 0.09672 | 3.6957e-05 | 1.5312 | 2.1464 | 24835.2808 | 0 | 0.21493 | 1.5772e-05 | 569.3739 | 0 | 4.8492e-06 | -0.063931 | 1.5317 | 2.1458 | -0.29743 | 2.1236
7680 | 0 | 24835.0401 | 0 | 0.21499 | 1.8325e-05 | 578.438 | 0.096721 | 3.6956e-05 | 1.5312 | 2.1464 | 24835.0658 | 0 | 0.21493 | 1.5772e-05 | 569.4379 | 0 | 4.849e-06 | -0.06393 | 1.5317 | 2.1458 | -0.29743 | 2.1237
7690 | 0 | 24834.8251 | 0 | 0.21499 | 1.8324e-05 | 578.5134 | 0.096721 | 3.6955e-05 | 1.5312 | 2.1464 | 24834.8509 | 0 | 0.21493 | 1.5772e-05 | 569.5018 | 0 | 4.8489e-06 | -0.063929 | 1.5317 | 2.1458 | -0.29742 | 2.1237
7700 | 0 | 24834.6101 | 0 | 0.21499 | 1.8324e-05 | 578.5887 | 0.096722 | 3.6955e-05 | 1.5312 | 2.1464 | 24834.6359 | 0 | 0.21493 | 1.5772e-05 | 569.5657 | 0 | 4.8487e-06 | -0.063928 | 1.5317 | 2.1458 | -0.29742 | 2.1238
7710 | 0 | 24834.3951 | 0 | 0.21499 | 1.8324e-05 | 578.664 | 0.096722 | 3.6954e-05 | 1.5312 | 2.1464 | 24834.421 | 0 | 0.21493 | 1.5772e-05 | 569.6296 | 0 | 4.8486e-06 | -0.063927 | 1.5317 | 2.1458 | -0.29741 | 2.1238
7720 | 0 | 24834.1801 | 0 | 0.21499 | 1.8323e-05 | 578.7394 | 0.096723 | 3.6953e-05 | 1.5312 | 2.1464 | 24834.206 | 0 | 0.21493 | 1.5771e-05 | 569.6935 | 0 | 4.8484e-06 | -0.063926 | 1.5317 | 2.1458 | -0.2974 | 2.1238
7730 | 0 | 24833.9651 | 0 | 0.21499 | 1.8323e-05 | 578.8147 | 0.096723 | 3.6952e-05 | 1.5312 | 2.1464 | 24833.9911 | 0 | 0.21493 | 1.5771e-05 | 569.7575 | 0 | 4.8483e-06 | -0.063924 | 1.5317 | 2.1458 | -0.2974 | 2.1239
7740 | 0 | 24833.7501 | 0 | 0.21499 | 1.8322e-05 | 578.89 | 0.096724 | 3.6952e-05 | 1.5312 | 2.1464 | 24833.7762 | 0 | 0.21493 | 1.5771e-05 | 569.8214 | 0 | 4.8481e-06 | -0.063923 | 1.5317 | 2.1458 | -0.29739 | 2.1239
7750 | 0 | 24833.5351 | 0 | 0.21499 | 1.8322e-05 | 578.9654 | 0.096724 | 3.6951e-05 | 1.5312 | 2.1464 | 24833.5612 | 0 | 0.21493 | 1.5771e-05 | 569.8853 | 0 | 4.848e-06 | -0.063922 | 1.5317 | 2.1458 | -0.29739 | 2.124
7760 | 0 | 24833.3201 | 0 | 0.21499 | 1.8322e-05 | 579.0407 | 0.096725 | 3.695e-05 | 1.5312 | 2.1464 | 24833.3463 | 0 | 0.21493 | 1.5771e-05 | 569.9492 | 0 | 4.8478e-06 | -0.063921 | 1.5316 | 2.1458 | -0.29738 | 2.124
7770 | 0 | 24833.1051 | 0 | 0.21499 | 1.8321e-05 | 579.116 | 0.096725 | 3.6949e-05 | 1.5312 | 2.1464 | 24833.1313 | 0 | 0.21493 | 1.577e-05 | 570.0131 | 0 | 4.8477e-06 | -0.06392 | 1.5316 | 2.1458 | -0.29737 | 2.1241
7780 | 0 | 24832.89 | 0 | 0.21499 | 1.8321e-05 | 579.1913 | 0.096726 | 3.6949e-05 | 1.5312 | 2.1464 | 24832.9164 | 0 | 0.21493 | 1.577e-05 | 570.077 | 0 | 4.8475e-06 | -0.063919 | 1.5316 | 2.1458 | -0.29737 | 2.1241
7790 | 0 | 24832.675 | 0 | 0.21499 | 1.8321e-05 | 579.2667 | 0.096726 | 3.6948e-05 | 1.5312 | 2.1464 | 24832.7014 | 0 | 0.21493 | 1.577e-05 | 570.141 | 0 | 4.8473e-06 | -0.063917 | 1.5316 | 2.1458 | -0.29736 | 2.1241
7800 | 0 | 24832.46 | 0 | 0.215 | 1.832e-05 | 579.342 | 0.096727 | 3.6947e-05 | 1.5312 | 2.1464 | 24832.4865 | 0 | 0.21493 | 1.577e-05 | 570.2049 | 0 | 4.8472e-06 | -0.063916 | 1.5316 | 2.1458 | -0.29736 | 2.1242
7810 | 0 | 24832.245 | 0 | 0.215 | 1.832e-05 | 579.4173 | 0.096727 | 3.6947e-05 | 1.5312 | 2.1464 | 24832.2715 | 0 | 0.21493 | 1.5769e-05 | 570.2688 | 0 | 4.847e-06 | -0.063915 | 1.5316 | 2.1458 | -0.29735 | 2.1242
7820 | 0 | 24832.03 | 0 | 0.215 | 1.832e-05 | 579.4926 | 0.096728 | 3.6946e-05 | 1.5312 | 2.1465 | 24832.0566 | 0 | 0.21493 | 1.5769e-05 | 570.3327 | 0 | 4.8469e-06 | -0.063914 | 1.5316 | 2.1458 | -0.29734 | 2.1243
7830 | 0 | 24831.815 | 0 | 0.215 | 1.8319e-05 | 579.5679 | 0.096728 | 3.6945e-05 | 1.5312 | 2.1465 | 24831.8416 | 0 | 0.21493 | 1.5769e-05 | 570.3966 | 0 | 4.8467e-06 | -0.063913 | 1.5316 | 2.1458 | -0.29734 | 2.1243
7840 | 0 | 24831.6 | 0 | 0.215 | 1.8319e-05 | 579.6433 | 0.096729 | 3.6944e-05 | 1.5312 | 2.1465 | 24831.6267 | 0 | 0.21493 | 1.5769e-05 | 570.4605 | 0 | 4.8466e-06 | -0.063912 | 1.5316 | 2.1458 | -0.29733 | 2.1244
7850 | 0 | 24831.3849 | 0 | 0.215 | 1.8318e-05 | 579.7186 | 0.096729 | 3.6944e-05 | 1.5312 | 2.1465 | 24831.4117 | 0 | 0.21494 | 1.5769e-05 | 570.5244 | 0 | 4.8464e-06 | -0.063911 | 1.5316 | 2.1458 | -0.29733 | 2.1244
7860 | 0 | 24831.1699 | 0 | 0.215 | 1.8318e-05 | 579.7939 | 0.09673 | 3.6943e-05 | 1.5312 | 2.1465 | 24831.1968 | 0 | 0.21494 | 1.5768e-05 | 570.5883 | 0 | 4.8463e-06 | -0.063909 | 1.5316 | 2.1459 | -0.29732 | 2.1244
7870 | 0 | 24830.9549 | 0 | 0.215 | 1.8318e-05 | 579.8692 | 0.09673 | 3.6942e-05 | 1.5312 | 2.1465 | 24830.9818 | 0 | 0.21494 | 1.5768e-05 | 570.6522 | 0 | 4.8461e-06 | -0.063908 | 1.5316 | 2.1459 | -0.29731 | 2.1245
7880 | 0 | 24830.7399 | 0 | 0.215 | 1.8317e-05 | 579.9445 | 0.096731 | 3.6941e-05 | 1.5312 | 2.1465 | 24830.7669 | 0 | 0.21494 | 1.5768e-05 | 570.7161 | 0 | 4.846e-06 | -0.063907 | 1.5316 | 2.1459 | -0.29731 | 2.1245
7890 | 0 | 24830.5249 | 0 | 0.215 | 1.8317e-05 | 580.0198 | 0.096731 | 3.6941e-05 | 1.5312 | 2.1465 | 24830.5519 | 0 | 0.21494 | 1.5768e-05 | 570.78 | 0 | 4.8458e-06 | -0.063906 | 1.5316 | 2.1459 | -0.2973 | 2.1246
7900 | 0 | 24830.3098 | 0 | 0.215 | 1.8317e-05 | 580.0951 | 0.096732 | 3.694e-05 | 1.5312 | 2.1465 | 24830.337 | 0 | 0.21494 | 1.5767e-05 | 570.8439 | 0 | 4.8456e-06 | -0.063905 | 1.5316 | 2.1459 | -0.2973 | 2.1246
7910 | 0 | 24830.0948 | 0 | 0.215 | 1.8316e-05 | 580.1704 | 0.096732 | 3.6939e-05 | 1.5311 | 2.1465 | 24830.122 | 0 | 0.21494 | 1.5767e-05 | 570.9078 | 0 | 4.8455e-06 | -0.063904 | 1.5316 | 2.1459 | -0.29729 | 2.1247
7920 | 0 | 24829.8798 | 0 | 0.215 | 1.8316e-05 | 580.2457 | 0.096733 | 3.6939e-05 | 1.5311 | 2.1465 | 24829.907 | 0 | 0.21494 | 1.5767e-05 | 570.9717 | 0 | 4.8453e-06 | -0.063903 | 1.5316 | 2.1459 | -0.29728 | 2.1247
7930 | 0 | 24829.6648 | 0 | 0.215 | 1.8316e-05 | 580.321 | 0.096733 | 3.6938e-05 | 1.5311 | 2.1465 | 24829.6921 | 0 | 0.21494 | 1.5767e-05 | 571.0356 | 0 | 4.8452e-06 | -0.063901 | 1.5316 | 2.1459 | -0.29728 | 2.1247
7940 | 0 | 24829.4498 | 0 | 0.215 | 1.8315e-05 | 580.3963 | 0.096734 | 3.6937e-05 | 1.5311 | 2.1465 | 24829.4771 | 0 | 0.21494 | 1.5767e-05 | 571.0995 | 0 | 4.845e-06 | -0.0639 | 1.5316 | 2.1459 | -0.29727 | 2.1248
7950 | 0 | 24829.2347 | 0 | 0.215 | 1.8315e-05 | 580.4716 | 0.096734 | 3.6936e-05 | 1.5311 | 2.1465 | 24829.2622 | 0 | 0.21494 | 1.5766e-05 | 571.1634 | 0 | 4.8449e-06 | -0.063899 | 1.5316 | 2.1459 | -0.29727 | 2.1248
7960 | 0 | 24829.0197 | 0 | 0.215 | 1.8314e-05 | 580.5469 | 0.096735 | 3.6936e-05 | 1.5311 | 2.1465 | 24829.0472 | 0 | 0.21494 | 1.5766e-05 | 571.2273 | 0 | 4.8447e-06 | -0.063898 | 1.5316 | 2.1459 | -0.29726 | 2.1249
7970 | 0 | 24828.8047 | 0 | 0.215 | 1.8314e-05 | 580.6222 | 0.096735 | 3.6935e-05 | 1.5311 | 2.1465 | 24828.8323 | 0 | 0.21494 | 1.5766e-05 | 571.2912 | 0 | 4.8446e-06 | -0.063897 | 1.5316 | 2.1459 | -0.29725 | 2.1249
7980 | 0 | 24828.5897 | 0 | 0.21501 | 1.8314e-05 | 580.6975 | 0.096736 | 3.6934e-05 | 1.5311 | 2.1465 | 24828.6173 | 0 | 0.21494 | 1.5766e-05 | 571.3551 | 0 | 4.8444e-06 | -0.063896 | 1.5316 | 2.1459 | -0.29725 | 2.125
7990 | 0 | 24828.3747 | 0 | 0.21501 | 1.8313e-05 | 580.7728 | 0.096736 | 3.6933e-05 | 1.5311 | 2.1466 | 24828.4023 | 0 | 0.21494 | 1.5766e-05 | 571.419 | 0 | 4.8443e-06 | -0.063894 | 1.5316 | 2.1459 | -0.29724 | 2.125
8000 | 0 | 24828.1596 | 0 | 0.21501 | 1.8313e-05 | 580.848 | 0.096737 | 3.6933e-05 | 1.5311 | 2.1466 | 24828.1874 | 0 | 0.21494 | 1.5765e-05 | 571.4829 | 0 | 4.8441e-06 | -0.063893 | 1.5316 | 2.1459 | -0.29724 | 2.1251
8010 | 0 | 24827.9446 | 0 | 0.21501 | 1.8313e-05 | 580.9233 | 0.096737 | 3.6932e-05 | 1.5311 | 2.1466 | 24827.9724 | 0 | 0.21494 | 1.5765e-05 | 571.5467 | 0 | 4.8439e-06 | -0.063892 | 1.5316 | 2.1459 | -0.29723 | 2.1251
8020 | 0 | 24827.7296 | 0 | 0.21501 | 1.8312e-05 | 580.9986 | 0.096738 | 3.6931e-05 | 1.5311 | 2.1466 | 24827.7575 | 0 | 0.21494 | 1.5765e-05 | 571.6106 | 0 | 4.8438e-06 | -0.063891 | 1.5316 | 2.1459 | -0.29722 | 2.1251
8030 | 0 | 24827.5146 | 0 | 0.21501 | 1.8312e-05 | 581.0739 | 0.096738 | 3.693e-05 | 1.5311 | 2.1466 | 24827.5425 | 0 | 0.21494 | 1.5765e-05 | 571.6745 | 0 | 4.8436e-06 | -0.06389 | 1.5316 | 2.1459 | -0.29722 | 2.1252
8040 | 0 | 24827.2995 | 0 | 0.21501 | 1.8312e-05 | 581.1492 | 0.096739 | 3.693e-05 | 1.5311 | 2.1466 | 24827.3276 | 0 | 0.21494 | 1.5764e-05 | 571.7384 | 0 | 4.8435e-06 | -0.063889 | 1.5316 | 2.1459 | -0.29721 | 2.1252
8050 | 0 | 24827.0845 | 0 | 0.21501 | 1.8311e-05 | 581.2244 | 0.096739 | 3.6929e-05 | 1.5311 | 2.1466 | 24827.1126 | 0 | 0.21494 | 1.5764e-05 | 571.8023 | 0 | 4.8433e-06 | -0.063888 | 1.5315 | 2.1459 | -0.29721 | 2.1253
8060 | 0 | 24826.8695 | 0 | 0.21501 | 1.8311e-05 | 581.2997 | 0.09674 | 3.6928e-05 | 1.5311 | 2.1466 | 24826.8976 | 0 | 0.21495 | 1.5764e-05 | 571.8662 | 0 | 4.8432e-06 | -0.063886 | 1.5315 | 2.1459 | -0.2972 | 2.1253
8070 | 0 | 24826.6544 | 0 | 0.21501 | 1.831e-05 | 581.375 | 0.09674 | 3.6928e-05 | 1.5311 | 2.1466 | 24826.6827 | 0 | 0.21495 | 1.5764e-05 | 571.93 | 0 | 4.843e-06 | -0.063885 | 1.5315 | 2.146 | -0.29719 | 2.1254
8080 | 0 | 24826.4394 | 0 | 0.21501 | 1.831e-05 | 581.4502 | 0.096741 | 3.6927e-05 | 1.5311 | 2.1466 | 24826.4677 | 0 | 0.21495 | 1.5764e-05 | 571.9939 | 0 | 4.8429e-06 | -0.063884 | 1.5315 | 2.146 | -0.29719 | 2.1254
8090 | 0 | 24826.2244 | 0 | 0.21501 | 1.831e-05 | 581.5255 | 0.096741 | 3.6926e-05 | 1.5311 | 2.1466 | 24826.2527 | 0 | 0.21495 | 1.5763e-05 | 572.0578 | 0 | 4.8427e-06 | -0.063883 | 1.5315 | 2.146 | -0.29718 | 2.1254
8100 | 0 | 24826.0094 | 0 | 0.21501 | 1.8309e-05 | 581.6008 | 0.096742 | 3.6925e-05 | 1.5311 | 2.1466 | 24826.0378 | 0 | 0.21495 | 1.5763e-05 | 572.1217 | 0 | 4.8426e-06 | -0.063882 | 1.5315 | 2.146 | -0.29718 | 2.1255
8110 | 0 | 24825.7943 | 0 | 0.21501 | 1.8309e-05 | 581.676 | 0.096742 | 3.6925e-05 | 1.5311 | 2.1466 | 24825.8228 | 0 | 0.21495 | 1.5763e-05 | 572.1856 | 0 | 4.8424e-06 | -0.063881 | 1.5315 | 2.146 | -0.29717 | 2.1255
8120 | 0 | 24825.5793 | 0 | 0.21501 | 1.8309e-05 | 581.7513 | 0.096743 | 3.6924e-05 | 1.5311 | 2.1466 | 24825.6079 | 0 | 0.21495 | 1.5763e-05 | 572.2494 | 0 | 4.8422e-06 | -0.06388 | 1.5315 | 2.146 | -0.29716 | 2.1256
8130 | 0 | 24825.3643 | 0 | 0.21501 | 1.8308e-05 | 581.8266 | 0.096743 | 3.6923e-05 | 1.5311 | 2.1466 | 24825.3929 | 0 | 0.21495 | 1.5762e-05 | 572.3133 | 0 | 4.8421e-06 | -0.063878 | 1.5315 | 2.146 | -0.29716 | 2.1256
8140 | 0 | 24825.1492 | 0 | 0.21501 | 1.8308e-05 | 581.9018 | 0.096744 | 3.6922e-05 | 1.5311 | 2.1466 | 24825.1779 | 0 | 0.21495 | 1.5762e-05 | 572.3772 | 0 | 4.8419e-06 | -0.063877 | 1.5315 | 2.146 | -0.29715 | 2.1257
8150 | 0 | 24824.9342 | 0 | 0.21501 | 1.8308e-05 | 581.9771 | 0.096744 | 3.6922e-05 | 1.5311 | 2.1466 | 24824.963 | 0 | 0.21495 | 1.5762e-05 | 572.441 | 0 | 4.8418e-06 | -0.063876 | 1.5315 | 2.146 | -0.29715 | 2.1257
8160 | 0 | 24824.7192 | 0 | 0.21502 | 1.8307e-05 | 582.0523 | 0.096745 | 3.6921e-05 | 1.531 | 2.1466 | 24824.748 | 0 | 0.21495 | 1.5762e-05 | 572.5049 | 0 | 4.8416e-06 | -0.063875 | 1.5315 | 2.146 | -0.29714 | 2.1257
8170 | 0 | 24824.5041 | 0 | 0.21502 | 1.8307e-05 | 582.1276 | 0.096745 | 3.692e-05 | 1.531 | 2.1467 | 24824.533 | 0 | 0.21495 | 1.5762e-05 | 572.5688 | 0 | 4.8415e-06 | -0.063874 | 1.5315 | 2.146 | -0.29713 | 2.1258
8180 | 0 | 24824.2891 | 0 | 0.21502 | 1.8307e-05 | 582.2028 | 0.096746 | 3.692e-05 | 1.531 | 2.1467 | 24824.3181 | 0 | 0.21495 | 1.5761e-05 | 572.6327 | 0 | 4.8413e-06 | -0.063873 | 1.5315 | 2.146 | -0.29713 | 2.1258
8190 | 0 | 24824.0741 | 0 | 0.21502 | 1.8306e-05 | 582.2781 | 0.096746 | 3.6919e-05 | 1.531 | 2.1467 | 24824.1031 | 0 | 0.21495 | 1.5761e-05 | 572.6965 | 0 | 4.8412e-06 | -0.063872 | 1.5315 | 2.146 | -0.29712 | 2.1259
8200 | 0 | 24823.859 | 0 | 0.21502 | 1.8306e-05 | 582.3533 | 0.096747 | 3.6918e-05 | 1.531 | 2.1467 | 24823.8881 | 0 | 0.21495 | 1.5761e-05 | 572.7604 | 0 | 4.841e-06 | -0.06387 | 1.5315 | 2.146 | -0.29712 | 2.1259
8210 | 0 | 24823.644 | 0 | 0.21502 | 1.8305e-05 | 582.4286 | 0.096747 | 3.6917e-05 | 1.531 | 2.1467 | 24823.6732 | 0 | 0.21495 | 1.5761e-05 | 572.8242 | 0 | 4.8409e-06 | -0.063869 | 1.5315 | 2.146 | -0.29711 | 2.126
8220 | 0 | 24823.4289 | 0 | 0.21502 | 1.8305e-05 | 582.5038 | 0.096748 | 3.6917e-05 | 1.531 | 2.1467 | 24823.4582 | 0 | 0.21495 | 1.5761e-05 | 572.8881 | 0 | 4.8407e-06 | -0.063868 | 1.5315 | 2.146 | -0.2971 | 2.126
8230 | 0 | 24823.2139 | 0 | 0.21502 | 1.8305e-05 | 582.5791 | 0.096748 | 3.6916e-05 | 1.531 | 2.1467 | 24823.2432 | 0 | 0.21495 | 1.576e-05 | 572.952 | 0 | 4.8406e-06 | -0.063867 | 1.5315 | 2.146 | -0.2971 | 2.126
8240 | 0 | 24822.9989 | 0 | 0.21502 | 1.8304e-05 | 582.6543 | 0.096749 | 3.6915e-05 | 1.531 | 2.1467 | 24823.0282 | 0 | 0.21495 | 1.576e-05 | 573.0158 | 0 | 4.8404e-06 | -0.063866 | 1.5315 | 2.146 | -0.29709 | 2.1261
8250 | 0 | 24822.7838 | 0 | 0.21502 | 1.8304e-05 | 582.7296 | 0.096749 | 3.6914e-05 | 1.531 | 2.1467 | 24822.8133 | 0 | 0.21495 | 1.576e-05 | 573.0797 | 0 | 4.8402e-06 | -0.063865 | 1.5315 | 2.146 | -0.29709 | 2.1261
8260 | 0 | 24822.5688 | 0 | 0.21502 | 1.8304e-05 | 582.8048 | 0.09675 | 3.6914e-05 | 1.531 | 2.1467 | 24822.5983 | 0 | 0.21496 | 1.576e-05 | 573.1436 | 0 | 4.8401e-06 | -0.063864 | 1.5315 | 2.146 | -0.29708 | 2.1262
8270 | 0 | 24822.3538 | 0 | 0.21502 | 1.8303e-05 | 582.88 | 0.09675 | 3.6913e-05 | 1.531 | 2.1467 | 24822.3833 | 0 | 0.21496 | 1.5759e-05 | 573.2074 | 0 | 4.8399e-06 | -0.063862 | 1.5315 | 2.146 | -0.29707 | 2.1262
8280 | 0 | 24822.1387 | 0 | 0.21502 | 1.8303e-05 | 582.9553 | 0.096751 | 3.6912e-05 | 1.531 | 2.1467 | 24822.1684 | 0 | 0.21496 | 1.5759e-05 | 573.2713 | 0 | 4.8398e-06 | -0.063861 | 1.5315 | 2.1461 | -0.29707 | 2.1263
8290 | 0 | 24821.9237 | 0 | 0.21502 | 1.8303e-05 | 583.0305 | 0.096751 | 3.6912e-05 | 1.531 | 2.1467 | 24821.9534 | 0 | 0.21496 | 1.5759e-05 | 573.3351 | 0 | 4.8396e-06 | -0.06386 | 1.5315 | 2.1461 | -0.29706 | 2.1263
8300 | 0 | 24821.7086 | 0 | 0.21502 | 1.8302e-05 | 583.1057 | 0.096752 | 3.6911e-05 | 1.531 | 2.1467 | 24821.7384 | 0 | 0.21496 | 1.5759e-05 | 573.399 | 0 | 4.8395e-06 | -0.063859 | 1.5315 | 2.1461 | -0.29706 | 2.1263
8310 | 0 | 24821.4936 | 0 | 0.21502 | 1.8302e-05 | 583.1809 | 0.096752 | 3.691e-05 | 1.531 | 2.1467 | 24821.5234 | 0 | 0.21496 | 1.5759e-05 | 573.4628 | 0 | 4.8393e-06 | -0.063858 | 1.5315 | 2.1461 | -0.29705 | 2.1264
8320 | 0 | 24821.2786 | 0 | 0.21502 | 1.8301e-05 | 583.2562 | 0.096753 | 3.6909e-05 | 1.531 | 2.1467 | 24821.3085 | 0 | 0.21496 | 1.5758e-05 | 573.5267 | 0 | 4.8392e-06 | -0.063857 | 1.5315 | 2.1461 | -0.29704 | 2.1264
8330 | 0 | 24821.0635 | 0 | 0.21502 | 1.8301e-05 | 583.3314 | 0.096753 | 3.6909e-05 | 1.531 | 2.1467 | 24821.0935 | 0 | 0.21496 | 1.5758e-05 | 573.5905 | 0 | 4.839e-06 | -0.063856 | 1.5315 | 2.1461 | -0.29704 | 2.1265
8340 | 0 | 24820.8485 | 0 | 0.21503 | 1.8301e-05 | 583.4066 | 0.096754 | 3.6908e-05 | 1.531 | 2.1467 | 24820.8785 | 0 | 0.21496 | 1.5758e-05 | 573.6544 | 0 | 4.8389e-06 | -0.063854 | 1.5314 | 2.1461 | -0.29703 | 2.1265
8350 | 0 | 24820.6334 | 0 | 0.21503 | 1.83e-05 | 583.4818 | 0.096754 | 3.6907e-05 | 1.531 | 2.1468 | 24820.6635 | 0 | 0.21496 | 1.5758e-05 | 573.7182 | 0 | 4.8387e-06 | -0.063853 | 1.5314 | 2.1461 | -0.29703 | 2.1266
8360 | 0 | 24820.4184 | 0 | 0.21503 | 1.83e-05 | 583.5571 | 0.096755 | 3.6906e-05 | 1.531 | 2.1468 | 24820.4486 | 0 | 0.21496 | 1.5758e-05 | 573.7821 | 0 | 4.8385e-06 | -0.063852 | 1.5314 | 2.1461 | -0.29702 | 2.1266
8370 | 0 | 24820.2033 | 0 | 0.21503 | 1.83e-05 | 583.6323 | 0.096755 | 3.6906e-05 | 1.531 | 2.1468 | 24820.2336 | 0 | 0.21496 | 1.5757e-05 | 573.8459 | 0 | 4.8384e-06 | -0.063851 | 1.5314 | 2.1461 | -0.29701 | 2.1267
8380 | 0 | 24819.9883 | 0 | 0.21503 | 1.8299e-05 | 583.7075 | 0.096756 | 3.6905e-05 | 1.531 | 2.1468 | 24820.0186 | 0 | 0.21496 | 1.5757e-05 | 573.9098 | 0 | 4.8382e-06 | -0.06385 | 1.5314 | 2.1461 | -0.29701 | 2.1267
8390 | 0 | 24819.7732 | 0 | 0.21503 | 1.8299e-05 | 583.7827 | 0.096756 | 3.6904e-05 | 1.531 | 2.1468 | 24819.8036 | 0 | 0.21496 | 1.5757e-05 | 573.9736 | 0 | 4.8381e-06 | -0.063849 | 1.5314 | 2.1461 | -0.297 | 2.1267
8400 | 0 | 24819.5582 | 0 | 0.21503 | 1.8299e-05 | 583.8579 | 0.096757 | 3.6903e-05 | 1.531 | 2.1468 | 24819.5887 | 0 | 0.21496 | 1.5757e-05 | 574.0375 | 0 | 4.8379e-06 | -0.063848 | 1.5314 | 2.1461 | -0.297 | 2.1268
8410 | 0 | 24819.3431 | 0 | 0.21503 | 1.8298e-05 | 583.9331 | 0.096757 | 3.6903e-05 | 1.5309 | 2.1468 | 24819.3737 | 0 | 0.21496 | 1.5756e-05 | 574.1013 | 0 | 4.8378e-06 | -0.063846 | 1.5314 | 2.1461 | -0.29699 | 2.1268
8420 | 0 | 24819.1281 | 0 | 0.21503 | 1.8298e-05 | 584.0083 | 0.096758 | 3.6902e-05 | 1.5309 | 2.1468 | 24819.1587 | 0 | 0.21496 | 1.5756e-05 | 574.1651 | 0 | 4.8376e-06 | -0.063845 | 1.5314 | 2.1461 | -0.29698 | 2.1269
8430 | 0 | 24818.913 | 0 | 0.21503 | 1.8297e-05 | 584.0835 | 0.096758 | 3.6901e-05 | 1.5309 | 2.1468 | 24818.9437 | 0 | 0.21496 | 1.5756e-05 | 574.229 | 0 | 4.8375e-06 | -0.063844 | 1.5314 | 2.1461 | -0.29698 | 2.1269
8440 | 0 | 24818.698 | 0 | 0.21503 | 1.8297e-05 | 584.1587 | 0.096759 | 3.6901e-05 | 1.5309 | 2.1468 | 24818.7287 | 0 | 0.21496 | 1.5756e-05 | 574.2928 | 0 | 4.8373e-06 | -0.063843 | 1.5314 | 2.1461 | -0.29697 | 2.127
8450 | 0 | 24818.4829 | 0 | 0.21503 | 1.8297e-05 | 584.2339 | 0.096759 | 3.69e-05 | 1.5309 | 2.1468 | 24818.5138 | 0 | 0.21496 | 1.5756e-05 | 574.3567 | 0 | 4.8372e-06 | -0.063842 | 1.5314 | 2.1461 | -0.29697 | 2.127
8460 | 0 | 24818.2679 | 0 | 0.21503 | 1.8296e-05 | 584.3091 | 0.09676 | 3.6899e-05 | 1.5309 | 2.1468 | 24818.2988 | 0 | 0.21496 | 1.5755e-05 | 574.4205 | 0 | 4.837e-06 | -0.063841 | 1.5314 | 2.1461 | -0.29696 | 2.127
8470 | 0 | 24818.0528 | 0 | 0.21503 | 1.8296e-05 | 584.3843 | 0.09676 | 3.6898e-05 | 1.5309 | 2.1468 | 24818.0838 | 0 | 0.21497 | 1.5755e-05 | 574.4843 | 0 | 4.8369e-06 | -0.063839 | 1.5314 | 2.1461 | -0.29695 | 2.1271
8480 | 0 | 24817.8378 | 0 | 0.21503 | 1.8296e-05 | 584.4595 | 0.096761 | 3.6898e-05 | 1.5309 | 2.1468 | 24817.8688 | 0 | 0.21497 | 1.5755e-05 | 574.5482 | 0 | 4.8367e-06 | -0.063838 | 1.5314 | 2.1462 | -0.29695 | 2.1271
8490 | 0 | 24817.6227 | 0 | 0.21503 | 1.8295e-05 | 584.5347 | 0.096761 | 3.6897e-05 | 1.5309 | 2.1468 | 24817.6538 | 0 | 0.21497 | 1.5755e-05 | 574.612 | 0 | 4.8365e-06 | -0.063837 | 1.5314 | 2.1462 | -0.29694 | 2.1272
8500 | 0 | 24817.4077 | 0 | 0.21503 | 1.8295e-05 | 584.6099 | 0.096762 | 3.6896e-05 | 1.5309 | 2.1468 | 24817.4389 | 0 | 0.21497 | 1.5754e-05 | 574.6758 | 0 | 4.8364e-06 | -0.063836 | 1.5314 | 2.1462 | -0.29694 | 2.1272
8510 | 0 | 24817.1926 | 0 | 0.21503 | 1.8295e-05 | 584.6851 | 0.096762 | 3.6895e-05 | 1.5309 | 2.1468 | 24817.2239 | 0 | 0.21497 | 1.5754e-05 | 574.7396 | 0 | 4.8362e-06 | -0.063835 | 1.5314 | 2.1462 | -0.29693 | 2.1273
8520 | 0 | 24816.9776 | 0 | 0.21504 | 1.8294e-05 | 584.7603 | 0.096763 | 3.6895e-05 | 1.5309 | 2.1468 | 24817.0089 | 0 | 0.21497 | 1.5754e-05 | 574.8035 | 0 | 4.8361e-06 | -0.063834 | 1.5314 | 2.1462 | -0.29692 | 2.1273
8530 | 0 | 24816.7625 | 0 | 0.21504 | 1.8294e-05 | 584.8355 | 0.096763 | 3.6894e-05 | 1.5309 | 2.1469 | 24816.7939 | 0 | 0.21497 | 1.5754e-05 | 574.8673 | 0 | 4.8359e-06 | -0.063833 | 1.5314 | 2.1462 | -0.29692 | 2.1273
8540 | 0 | 24816.5475 | 0 | 0.21504 | 1.8293e-05 | 584.9107 | 0.096764 | 3.6893e-05 | 1.5309 | 2.1469 | 24816.5789 | 0 | 0.21497 | 1.5754e-05 | 574.9311 | 0 | 4.8358e-06 | -0.063831 | 1.5314 | 2.1462 | -0.29691 | 2.1274
8550 | 0 | 24816.3324 | 0 | 0.21504 | 1.8293e-05 | 584.9858 | 0.096764 | 3.6893e-05 | 1.5309 | 2.1469 | 24816.3639 | 0 | 0.21497 | 1.5753e-05 | 574.995 | 0 | 4.8356e-06 | -0.06383 | 1.5314 | 2.1462 | -0.29691 | 2.1274
8560 | 0 | 24816.1174 | 0 | 0.21504 | 1.8293e-05 | 585.061 | 0.096765 | 3.6892e-05 | 1.5309 | 2.1469 | 24816.149 | 0 | 0.21497 | 1.5753e-05 | 575.0588 | 0 | 4.8355e-06 | -0.063829 | 1.5314 | 2.1462 | -0.2969 | 2.1275
8570 | 0 | 24815.9023 | 0 | 0.21504 | 1.8292e-05 | 585.1362 | 0.096765 | 3.6891e-05 | 1.5309 | 2.1469 | 24815.934 | 0 | 0.21497 | 1.5753e-05 | 575.1226 | 0 | 4.8353e-06 | -0.063828 | 1.5314 | 2.1462 | -0.29689 | 2.1275
8580 | 0 | 24815.6873 | 0 | 0.21504 | 1.8292e-05 | 585.2114 | 0.096766 | 3.689e-05 | 1.5309 | 2.1469 | 24815.719 | 0 | 0.21497 | 1.5753e-05 | 575.1864 | 0 | 4.8352e-06 | -0.063827 | 1.5314 | 2.1462 | -0.29689 | 2.1276
8590 | 0 | 24815.4722 | 0 | 0.21504 | 1.8292e-05 | 585.2866 | 0.096766 | 3.689e-05 | 1.5309 | 2.1469 | 24815.504 | 0 | 0.21497 | 1.5753e-05 | 575.2502 | 0 | 4.835e-06 | -0.063826 | 1.5314 | 2.1462 | -0.29688 | 2.1276
8600 | 0 | 24815.2571 | 0 | 0.21504 | 1.8291e-05 | 585.3617 | 0.096767 | 3.6889e-05 | 1.5309 | 2.1469 | 24815.289 | 0 | 0.21497 | 1.5752e-05 | 575.3141 | 0 | 4.8349e-06 | -0.063825 | 1.5314 | 2.1462 | -0.29688 | 2.1276
8610 | 0 | 24815.0421 | 0 | 0.21504 | 1.8291e-05 | 585.4369 | 0.096767 | 3.6888e-05 | 1.5309 | 2.1469 | 24815.074 | 0 | 0.21497 | 1.5752e-05 | 575.3779 | 0 | 4.8347e-06 | -0.063823 | 1.5314 | 2.1462 | -0.29687 | 2.1277
8620 | 0 | 24814.827 | 0 | 0.21504 | 1.8291e-05 | 585.5121 | 0.096768 | 3.6887e-05 | 1.5309 | 2.1469 | 24814.859 | 0 | 0.21497 | 1.5752e-05 | 575.4417 | 0 | 4.8345e-06 | -0.063822 | 1.5314 | 2.1462 | -0.29686 | 2.1277
8630 | 0 | 24814.612 | 0 | 0.21504 | 1.829e-05 | 585.5872 | 0.096768 | 3.6887e-05 | 1.5309 | 2.1469 | 24814.644 | 0 | 0.21497 | 1.5752e-05 | 575.5055 | 0 | 4.8344e-06 | -0.063821 | 1.5314 | 2.1462 | -0.29686 | 2.1278
8640 | 0 | 24814.3969 | 0 | 0.21504 | 1.829e-05 | 585.6624 | 0.096769 | 3.6886e-05 | 1.5309 | 2.1469 | 24814.4291 | 0 | 0.21497 | 1.5751e-05 | 575.5693 | 0 | 4.8342e-06 | -0.06382 | 1.5313 | 2.1462 | -0.29685 | 2.1278
8650 | 0 | 24814.1818 | 0 | 0.21504 | 1.829e-05 | 585.7376 | 0.096769 | 3.6885e-05 | 1.5309 | 2.1469 | 24814.2141 | 0 | 0.21497 | 1.5751e-05 | 575.6331 | 0 | 4.8341e-06 | -0.063819 | 1.5313 | 2.1462 | -0.29685 | 2.1279
8660 | 0 | 24813.9668 | 0 | 0.21504 | 1.8289e-05 | 585.8127 | 0.09677 | 3.6885e-05 | 1.5309 | 2.1469 | 24813.9991 | 0 | 0.21497 | 1.5751e-05 | 575.697 | 0 | 4.8339e-06 | -0.063818 | 1.5313 | 2.1462 | -0.29684 | 2.1279
8670 | 0 | 24813.7517 | 0 | 0.21504 | 1.8289e-05 | 585.8879 | 0.09677 | 3.6884e-05 | 1.5308 | 2.1469 | 24813.7841 | 0 | 0.21497 | 1.5751e-05 | 575.7608 | 0 | 4.8338e-06 | -0.063817 | 1.5313 | 2.1462 | -0.29683 | 2.1279
8680 | 0 | 24813.5367 | 0 | 0.21504 | 1.8288e-05 | 585.963 | 0.096771 | 3.6883e-05 | 1.5308 | 2.1469 | 24813.5691 | 0 | 0.21498 | 1.5751e-05 | 575.8246 | 0 | 4.8336e-06 | -0.063815 | 1.5313 | 2.1462 | -0.29683 | 2.128
8690 | 0 | 24813.3216 | 0 | 0.21504 | 1.8288e-05 | 586.0382 | 0.096771 | 3.6882e-05 | 1.5308 | 2.1469 | 24813.3541 | 0 | 0.21498 | 1.575e-05 | 575.8884 | 0 | 4.8335e-06 | -0.063814 | 1.5313 | 2.1463 | -0.29682 | 2.128
8700 | 0 | 24813.1065 | 0 | 0.21505 | 1.8288e-05 | 586.1134 | 0.096772 | 3.6882e-05 | 1.5308 | 2.1469 | 24813.1391 | 0 | 0.21498 | 1.575e-05 | 575.9522 | 0 | 4.8333e-06 | -0.063813 | 1.5313 | 2.1463 | -0.29682 | 2.1281
8710 | 0 | 24812.8915 | 0 | 0.21505 | 1.8287e-05 | 586.1885 | 0.096772 | 3.6881e-05 | 1.5308 | 2.147 | 24812.9241 | 0 | 0.21498 | 1.575e-05 | 576.016 | 0 | 4.8332e-06 | -0.063812 | 1.5313 | 2.1463 | -0.29681 | 2.1281
8720 | 0 | 24812.6764 | 0 | 0.21505 | 1.8287e-05 | 586.2637 | 0.096773 | 3.688e-05 | 1.5308 | 2.147 | 24812.7091 | 0 | 0.21498 | 1.575e-05 | 576.0798 | 0 | 4.833e-06 | -0.063811 | 1.5313 | 2.1463 | -0.2968 | 2.1282
8730 | 0 | 24812.4613 | 0 | 0.21505 | 1.8287e-05 | 586.3388 | 0.096773 | 3.6879e-05 | 1.5308 | 2.147 | 24812.4941 | 0 | 0.21498 | 1.5749e-05 | 576.1436 | 0 | 4.8329e-06 | -0.06381 | 1.5313 | 2.1463 | -0.2968 | 2.1282
8740 | 0 | 24812.2463 | 0 | 0.21505 | 1.8286e-05 | 586.414 | 0.096774 | 3.6879e-05 | 1.5308 | 2.147 | 24812.2791 | 0 | 0.21498 | 1.5749e-05 | 576.2074 | 0 | 4.8327e-06 | -0.063809 | 1.5313 | 2.1463 | -0.29679 | 2.1282
8750 | 0 | 24812.0312 | 0 | 0.21505 | 1.8286e-05 | 586.4891 | 0.096775 | 3.6878e-05 | 1.5308 | 2.147 | 24812.0641 | 0 | 0.21498 | 1.5749e-05 | 576.2712 | 0 | 4.8325e-06 | -0.063807 | 1.5313 | 2.1463 | -0.29679 | 2.1283
8760 | 0 | 24811.8161 | 0 | 0.21505 | 1.8286e-05 | 586.5643 | 0.096775 | 3.6877e-05 | 1.5308 | 2.147 | 24811.8492 | 0 | 0.21498 | 1.5749e-05 | 576.335 | 0 | 4.8324e-06 | -0.063806 | 1.5313 | 2.1463 | -0.29678 | 2.1283
8770 | 0 | 24811.6011 | 0 | 0.21505 | 1.8285e-05 | 586.6394 | 0.096776 | 3.6877e-05 | 1.5308 | 2.147 | 24811.6342 | 0 | 0.21498 | 1.5749e-05 | 576.3988 | 0 | 4.8322e-06 | -0.063805 | 1.5313 | 2.1463 | -0.29677 | 2.1284
8780 | 0 | 24811.386 | 0 | 0.21505 | 1.8285e-05 | 586.7145 | 0.096776 | 3.6876e-05 | 1.5308 | 2.147 | 24811.4192 | 0 | 0.21498 | 1.5748e-05 | 576.4626 | 0 | 4.8321e-06 | -0.063804 | 1.5313 | 2.1463 | -0.29677 | 2.1284
8790 | 0 | 24811.1709 | 0 | 0.21505 | 1.8284e-05 | 586.7897 | 0.096777 | 3.6875e-05 | 1.5308 | 2.147 | 24811.2042 | 0 | 0.21498 | 1.5748e-05 | 576.5264 | 0 | 4.8319e-06 | -0.063803 | 1.5313 | 2.1463 | -0.29676 | 2.1285
8800 | 0 | 24810.9559 | 0 | 0.21505 | 1.8284e-05 | 586.8648 | 0.096777 | 3.6874e-05 | 1.5308 | 2.147 | 24810.9892 | 0 | 0.21498 | 1.5748e-05 | 576.5902 | 0 | 4.8318e-06 | -0.063802 | 1.5313 | 2.1463 | -0.29676 | 2.1285
8810 | 0 | 24810.7408 | 0 | 0.21505 | 1.8284e-05 | 586.9399 | 0.096778 | 3.6874e-05 | 1.5308 | 2.147 | 24810.7742 | 0 | 0.21498 | 1.5748e-05 | 576.654 | 0 | 4.8316e-06 | -0.063801 | 1.5313 | 2.1463 | -0.29675 | 2.1286
8820 | 0 | 24810.5257 | 0 | 0.21505 | 1.8283e-05 | 587.0151 | 0.096778 | 3.6873e-05 | 1.5308 | 2.147 | 24810.5592 | 0 | 0.21498 | 1.5748e-05 | 576.7178 | 0 | 4.8315e-06 | -0.063799 | 1.5313 | 2.1463 | -0.29674 | 2.1286
8830 | 0 | 24810.3107 | 0 | 0.21505 | 1.8283e-05 | 587.0902 | 0.096779 | 3.6872e-05 | 1.5308 | 2.147 | 24810.3442 | 0 | 0.21498 | 1.5747e-05 | 576.7816 | 0 | 4.8313e-06 | -0.063798 | 1.5313 | 2.1463 | -0.29674 | 2.1286
8840 | 0 | 24810.0956 | 0 | 0.21505 | 1.8283e-05 | 587.1653 | 0.096779 | 3.6872e-05 | 1.5308 | 2.147 | 24810.1292 | 0 | 0.21498 | 1.5747e-05 | 576.8454 | 0 | 4.8312e-06 | -0.063797 | 1.5313 | 2.1463 | -0.29673 | 2.1287
8850 | 0 | 24809.8805 | 0 | 0.21505 | 1.8282e-05 | 587.2405 | 0.09678 | 3.6871e-05 | 1.5308 | 2.147 | 24809.9142 | 0 | 0.21498 | 1.5747e-05 | 576.9092 | 0 | 4.831e-06 | -0.063796 | 1.5313 | 2.1463 | -0.29673 | 2.1287
8860 | 0 | 24809.6654 | 0 | 0.21505 | 1.8282e-05 | 587.3156 | 0.09678 | 3.687e-05 | 1.5308 | 2.147 | 24809.6992 | 0 | 0.21498 | 1.5747e-05 | 576.973 | 0 | 4.8309e-06 | -0.063795 | 1.5313 | 2.1463 | -0.29672 | 2.1288
8870 | 0 | 24809.4504 | 0 | 0.21505 | 1.8282e-05 | 587.3907 | 0.096781 | 3.6869e-05 | 1.5308 | 2.147 | 24809.4842 | 0 | 0.21498 | 1.5746e-05 | 577.0368 | 0 | 4.8307e-06 | -0.063794 | 1.5313 | 2.1463 | -0.29672 | 2.1288
8880 | 0 | 24809.2353 | 0 | 0.21506 | 1.8281e-05 | 587.4658 | 0.096781 | 3.6869e-05 | 1.5308 | 2.147 | 24809.2692 | 0 | 0.21498 | 1.5746e-05 | 577.1006 | 0 | 4.8306e-06 | -0.063793 | 1.5313 | 2.1463 | -0.29671 | 2.1289
8890 | 0 | 24809.0202 | 0 | 0.21506 | 1.8281e-05 | 587.541 | 0.096782 | 3.6868e-05 | 1.5308 | 2.1471 | 24809.0542 | 0 | 0.21499 | 1.5746e-05 | 577.1643 | 0 | 4.8304e-06 | -0.063791 | 1.5313 | 2.1463 | -0.2967 | 2.1289
8900 | 0 | 24808.8051 | 0 | 0.21506 | 1.8281e-05 | 587.6161 | 0.096782 | 3.6867e-05 | 1.5308 | 2.1471 | 24808.8392 | 0 | 0.21499 | 1.5746e-05 | 577.2281 | 0 | 4.8302e-06 | -0.06379 | 1.5313 | 2.1464 | -0.2967 | 2.1289
8910 | 0 | 24808.5901 | 0 | 0.21506 | 1.828e-05 | 587.6912 | 0.096783 | 3.6866e-05 | 1.5308 | 2.1471 | 24808.6242 | 0 | 0.21499 | 1.5746e-05 | 577.2919 | 0 | 4.8301e-06 | -0.063789 | 1.5313 | 2.1464 | -0.29669 | 2.129
8920 | 0 | 24808.375 | 0 | 0.21506 | 1.828e-05 | 587.7663 | 0.096783 | 3.6866e-05 | 1.5307 | 2.1471 | 24808.4092 | 0 | 0.21499 | 1.5745e-05 | 577.3557 | 0 | 4.8299e-06 | -0.063788 | 1.5313 | 2.1464 | -0.29669 | 2.129
8930 | 0 | 24808.1599 | 0 | 0.21506 | 1.8279e-05 | 587.8414 | 0.096784 | 3.6865e-05 | 1.5307 | 2.1471 | 24808.1942 | 0 | 0.21499 | 1.5745e-05 | 577.4195 | 0 | 4.8298e-06 | -0.063787 | 1.5312 | 2.1464 | -0.29668 | 2.1291
8940 | 0 | 24807.9448 | 0 | 0.21506 | 1.8279e-05 | 587.9165 | 0.096784 | 3.6864e-05 | 1.5307 | 2.1471 | 24807.9792 | 0 | 0.21499 | 1.5745e-05 | 577.4833 | 0 | 4.8296e-06 | -0.063786 | 1.5312 | 2.1464 | -0.29667 | 2.1291
8950 | 0 | 24807.7298 | 0 | 0.21506 | 1.8279e-05 | 587.9916 | 0.096785 | 3.6864e-05 | 1.5307 | 2.1471 | 24807.7642 | 0 | 0.21499 | 1.5745e-05 | 577.547 | 0 | 4.8295e-06 | -0.063785 | 1.5312 | 2.1464 | -0.29667 | 2.1292
8960 | 0 | 24807.5147 | 0 | 0.21506 | 1.8278e-05 | 588.0667 | 0.096785 | 3.6863e-05 | 1.5307 | 2.1471 | 24807.5492 | 0 | 0.21499 | 1.5745e-05 | 577.6108 | 0 | 4.8293e-06 | -0.063783 | 1.5312 | 2.1464 | -0.29666 | 2.1292
8970 | 0 | 24807.2996 | 0 | 0.21506 | 1.8278e-05 | 588.1419 | 0.096786 | 3.6862e-05 | 1.5307 | 2.1471 | 24807.3341 | 0 | 0.21499 | 1.5744e-05 | 577.6746 | 0 | 4.8292e-06 | -0.063782 | 1.5312 | 2.1464 | -0.29666 | 2.1292
8980 | 0 | 24807.0845 | 0 | 0.21506 | 1.8278e-05 | 588.217 | 0.096786 | 3.6861e-05 | 1.5307 | 2.1471 | 24807.1191 | 0 | 0.21499 | 1.5744e-05 | 577.7384 | 0 | 4.829e-06 | -0.063781 | 1.5312 | 2.1464 | -0.29665 | 2.1293
8990 | 0 | 24806.8694 | 0 | 0.21506 | 1.8277e-05 | 588.2921 | 0.096787 | 3.6861e-05 | 1.5307 | 2.1471 | 24806.9041 | 0 | 0.21499 | 1.5744e-05 | 577.8021 | 0 | 4.8289e-06 | -0.06378 | 1.5312 | 2.1464 | -0.29664 | 2.1293
9000 | 0 | 24806.6544 | 0 | 0.21506 | 1.8277e-05 | 588.3672 | 0.096787 | 3.686e-05 | 1.5307 | 2.1471 | 24806.6891 | 0 | 0.21499 | 1.5744e-05 | 577.8659 | 0 | 4.8287e-06 | -0.063779 | 1.5312 | 2.1464 | -0.29664 | 2.1294
9010 | 0 | 24806.4393 | 0 | 0.21506 | 1.8277e-05 | 588.4423 | 0.096788 | 3.6859e-05 | 1.5307 | 2.1471 | 24806.4741 | 0 | 0.21499 | 1.5743e-05 | 577.9297 | 0 | 4.8286e-06 | -0.063778 | 1.5312 | 2.1464 | -0.29663 | 2.1294
9020 | 0 | 24806.2242 | 0 | 0.21506 | 1.8276e-05 | 588.5174 | 0.096788 | 3.6858e-05 | 1.5307 | 2.1471 | 24806.2591 | 0 | 0.21499 | 1.5743e-05 | 577.9935 | 0 | 4.8284e-06 | -0.063777 | 1.5312 | 2.1464 | -0.29663 | 2.1295
9030 | 0 | 24806.0091 | 0 | 0.21506 | 1.8276e-05 | 588.5924 | 0.096789 | 3.6858e-05 | 1.5307 | 2.1471 | 24806.0441 | 0 | 0.21499 | 1.5743e-05 | 578.0572 | 0 | 4.8282e-06 | -0.063775 | 1.5312 | 2.1464 | -0.29662 | 2.1295
9040 | 0 | 24805.794 | 0 | 0.21506 | 1.8275e-05 | 588.6675 | 0.096789 | 3.6857e-05 | 1.5307 | 2.1471 | 24805.8291 | 0 | 0.21499 | 1.5743e-05 | 578.121 | 0 | 4.8281e-06 | -0.063774 | 1.5312 | 2.1464 | -0.29661 | 2.1295
9050 | 0 | 24805.579 | 0 | 0.21506 | 1.8275e-05 | 588.7426 | 0.09679 | 3.6856e-05 | 1.5307 | 2.1471 | 24805.6141 | 0 | 0.21499 | 1.5743e-05 | 578.1848 | 0 | 4.8279e-06 | -0.063773 | 1.5312 | 2.1464 | -0.29661 | 2.1296
9060 | 0 | 24805.3639 | 0 | 0.21507 | 1.8275e-05 | 588.8177 | 0.09679 | 3.6856e-05 | 1.5307 | 2.1471 | 24805.3991 | 0 | 0.21499 | 1.5742e-05 | 578.2485 | 0 | 4.8278e-06 | -0.063772 | 1.5312 | 2.1464 | -0.2966 | 2.1296
9070 | 0 | 24805.1488 | 0 | 0.21507 | 1.8274e-05 | 588.8928 | 0.096791 | 3.6855e-05 | 1.5307 | 2.1472 | 24805.1841 | 0 | 0.21499 | 1.5742e-05 | 578.3123 | 0 | 4.8276e-06 | -0.063771 | 1.5312 | 2.1464 | -0.2966 | 2.1297
9080 | 0 | 24804.9337 | 0 | 0.21507 | 1.8274e-05 | 588.9679 | 0.096791 | 3.6854e-05 | 1.5307 | 2.1472 | 24804.9691 | 0 | 0.21499 | 1.5742e-05 | 578.3761 | 0 | 4.8275e-06 | -0.06377 | 1.5312 | 2.1464 | -0.29659 | 2.1297
9090 | 0 | 24804.7186 | 0 | 0.21507 | 1.8274e-05 | 589.043 | 0.096792 | 3.6853e-05 | 1.5307 | 2.1472 | 24804.7541 | 0 | 0.21499 | 1.5742e-05 | 578.4398 | 0 | 4.8273e-06 | -0.063769 | 1.5312 | 2.1464 | -0.29658 | 2.1298
9100 | 0 | 24804.5035 | 0 | 0.21507 | 1.8273e-05 | 589.1181 | 0.096792 | 3.6853e-05 | 1.5307 | 2.1472 | 24804.539 | 0 | 0.215 | 1.5741e-05 | 578.5036 | 0 | 4.8272e-06 | -0.063768 | 1.5312 | 2.1464 | -0.29658 | 2.1298
9110 | 0 | 24804.2884 | 0 | 0.21507 | 1.8273e-05 | 589.1931 | 0.096793 | 3.6852e-05 | 1.5307 | 2.1472 | 24804.324 | 0 | 0.215 | 1.5741e-05 | 578.5674 | 0 | 4.827e-06 | -0.063766 | 1.5312 | 2.1465 | -0.29657 | 2.1298
9120 | 0 | 24804.0734 | 0 | 0.21507 | 1.8273e-05 | 589.2682 | 0.096793 | 3.6851e-05 | 1.5307 | 2.1472 | 24804.109 | 0 | 0.215 | 1.5741e-05 | 578.6311 | 0 | 4.8269e-06 | -0.063765 | 1.5312 | 2.1465 | -0.29657 | 2.1299
9130 | 0 | 24803.8583 | 0 | 0.21507 | 1.8272e-05 | 589.3433 | 0.096794 | 3.685e-05 | 1.5307 | 2.1472 | 24803.894 | 0 | 0.215 | 1.5741e-05 | 578.6949 | 0 | 4.8267e-06 | -0.063764 | 1.5312 | 2.1465 | -0.29656 | 2.1299
9140 | 0 | 24803.6432 | 0 | 0.21507 | 1.8272e-05 | 589.4184 | 0.096794 | 3.685e-05 | 1.5307 | 2.1472 | 24803.679 | 0 | 0.215 | 1.5741e-05 | 578.7586 | 0 | 4.8266e-06 | -0.063763 | 1.5312 | 2.1465 | -0.29655 | 2.13
9150 | 0 | 24803.4281 | 0 | 0.21507 | 1.8272e-05 | 589.4934 | 0.096795 | 3.6849e-05 | 1.5307 | 2.1472 | 24803.464 | 0 | 0.215 | 1.574e-05 | 578.8224 | 0 | 4.8264e-06 | -0.063762 | 1.5312 | 2.1465 | -0.29655 | 2.13
9160 | 0 | 24803.213 | 0 | 0.21507 | 1.8271e-05 | 589.5685 | 0.096795 | 3.6848e-05 | 1.5307 | 2.1472 | 24803.249 | 0 | 0.215 | 1.574e-05 | 578.8862 | 0 | 4.8263e-06 | -0.063761 | 1.5312 | 2.1465 | -0.29654 | 2.1301
9170 | 0 | 24802.9979 | 0 | 0.21507 | 1.8271e-05 | 589.6436 | 0.096796 | 3.6848e-05 | 1.5306 | 2.1472 | 24803.034 | 0 | 0.215 | 1.574e-05 | 578.9499 | 0 | 4.8261e-06 | -0.06376 | 1.5312 | 2.1465 | -0.29654 | 2.1301
9180 | 0 | 24802.7828 | 0 | 0.21507 | 1.827e-05 | 589.7186 | 0.096796 | 3.6847e-05 | 1.5306 | 2.1472 | 24802.8189 | 0 | 0.215 | 1.574e-05 | 579.0137 | 0 | 4.826e-06 | -0.063758 | 1.5312 | 2.1465 | -0.29653 | 2.1301
9190 | 0 | 24802.5677 | 0 | 0.21507 | 1.827e-05 | 589.7937 | 0.096797 | 3.6846e-05 | 1.5306 | 2.1472 | 24802.6039 | 0 | 0.215 | 1.574e-05 | 579.0774 | 0 | 4.8258e-06 | -0.063757 | 1.5312 | 2.1465 | -0.29652 | 2.1302
9200 | 0 | 24802.3526 | 0 | 0.21507 | 1.827e-05 | 589.8688 | 0.096797 | 3.6845e-05 | 1.5306 | 2.1472 | 24802.3889 | 0 | 0.215 | 1.5739e-05 | 579.1412 | 0 | 4.8256e-06 | -0.063756 | 1.5312 | 2.1465 | -0.29652 | 2.1302
9210 | 0 | 24802.1376 | 0 | 0.21507 | 1.8269e-05 | 589.9438 | 0.096798 | 3.6845e-05 | 1.5306 | 2.1472 | 24802.1739 | 0 | 0.215 | 1.5739e-05 | 579.2049 | 0 | 4.8255e-06 | -0.063755 | 1.5312 | 2.1465 | -0.29651 | 2.1303
9220 | 0 | 24801.9225 | 0 | 0.21507 | 1.8269e-05 | 590.0189 | 0.096798 | 3.6844e-05 | 1.5306 | 2.1472 | 24801.9589 | 0 | 0.215 | 1.5739e-05 | 579.2687 | 0 | 4.8253e-06 | -0.063754 | 1.5311 | 2.1465 | -0.29651 | 2.1303
9230 | 0 | 24801.7074 | 0 | 0.21507 | 1.8269e-05 | 590.0939 | 0.096799 | 3.6843e-05 | 1.5306 | 2.1472 | 24801.7439 | 0 | 0.215 | 1.5739e-05 | 579.3324 | 0 | 4.8252e-06 | -0.063753 | 1.5311 | 2.1465 | -0.2965 | 2.1304
9240 | 0 | 24801.4923 | 0 | 0.21508 | 1.8268e-05 | 590.169 | 0.096799 | 3.6843e-05 | 1.5306 | 2.1472 | 24801.5288 | 0 | 0.215 | 1.5738e-05 | 579.3962 | 0 | 4.825e-06 | -0.063752 | 1.5311 | 2.1465 | -0.29649 | 2.1304
9250 | 0 | 24801.2772 | 0 | 0.21508 | 1.8268e-05 | 590.2441 | 0.0968 | 3.6842e-05 | 1.5306 | 2.1473 | 24801.3138 | 0 | 0.215 | 1.5738e-05 | 579.4599 | 0 | 4.8249e-06 | -0.06375 | 1.5311 | 2.1465 | -0.29649 | 2.1305
9260 | 0 | 24801.0621 | 0 | 0.21508 | 1.8268e-05 | 590.3191 | 0.0968 | 3.6841e-05 | 1.5306 | 2.1473 | 24801.0988 | 0 | 0.215 | 1.5738e-05 | 579.5236 | 0 | 4.8247e-06 | -0.063749 | 1.5311 | 2.1465 | -0.29648 | 2.1305
9270 | 0 | 24800.847 | 0 | 0.21508 | 1.8267e-05 | 590.3942 | 0.096801 | 3.684e-05 | 1.5306 | 2.1473 | 24800.8838 | 0 | 0.215 | 1.5738e-05 | 579.5874 | 0 | 4.8246e-06 | -0.063748 | 1.5311 | 2.1465 | -0.29648 | 2.1305
9280 | 0 | 24800.6319 | 0 | 0.21508 | 1.8267e-05 | 590.4692 | 0.096801 | 3.684e-05 | 1.5306 | 2.1473 | 24800.6688 | 0 | 0.215 | 1.5738e-05 | 579.6511 | 0 | 4.8244e-06 | -0.063747 | 1.5311 | 2.1465 | -0.29647 | 2.1306
9290 | 0 | 24800.4168 | 0 | 0.21508 | 1.8267e-05 | 590.5443 | 0.096802 | 3.6839e-05 | 1.5306 | 2.1473 | 24800.4537 | 0 | 0.215 | 1.5737e-05 | 579.7149 | 0 | 4.8243e-06 | -0.063746 | 1.5311 | 2.1465 | -0.29646 | 2.1306
9300 | 0 | 24800.2017 | 0 | 0.21508 | 1.8266e-05 | 590.6193 | 0.096802 | 3.6838e-05 | 1.5306 | 2.1473 | 24800.2387 | 0 | 0.215 | 1.5737e-05 | 579.7786 | 0 | 4.8241e-06 | -0.063745 | 1.5311 | 2.1465 | -0.29646 | 2.1307
9310 | 0 | 24799.9866 | 0 | 0.21508 | 1.8266e-05 | 590.6943 | 0.096803 | 3.6837e-05 | 1.5306 | 2.1473 | 24800.0237 | 0 | 0.21501 | 1.5737e-05 | 579.8424 | 0 | 4.824e-06 | -0.063744 | 1.5311 | 2.1465 | -0.29645 | 2.1307
9320 | 0 | 24799.7715 | 0 | 0.21508 | 1.8265e-05 | 590.7694 | 0.096803 | 3.6837e-05 | 1.5306 | 2.1473 | 24799.8087 | 0 | 0.21501 | 1.5737e-05 | 579.9061 | 0 | 4.8238e-06 | -0.063742 | 1.5311 | 2.1466 | -0.29645 | 2.1308
9330 | 0 | 24799.5564 | 0 | 0.21508 | 1.8265e-05 | 590.8444 | 0.096804 | 3.6836e-05 | 1.5306 | 2.1473 | 24799.5937 | 0 | 0.21501 | 1.5737e-05 | 579.9698 | 0 | 4.8237e-06 | -0.063741 | 1.5311 | 2.1466 | -0.29644 | 2.1308
9340 | 0 | 24799.3413 | 0 | 0.21508 | 1.8265e-05 | 590.9195 | 0.096804 | 3.6835e-05 | 1.5306 | 2.1473 | 24799.3786 | 0 | 0.21501 | 1.5736e-05 | 580.0336 | 0 | 4.8235e-06 | -0.06374 | 1.5311 | 2.1466 | -0.29643 | 2.1308
9350 | 0 | 24799.1262 | 0 | 0.21508 | 1.8264e-05 | 590.9945 | 0.096805 | 3.6835e-05 | 1.5306 | 2.1473 | 24799.1636 | 0 | 0.21501 | 1.5736e-05 | 580.0973 | 0 | 4.8233e-06 | -0.063739 | 1.5311 | 2.1466 | -0.29643 | 2.1309
9360 | 0 | 24798.9111 | 0 | 0.21508 | 1.8264e-05 | 591.0695 | 0.096805 | 3.6834e-05 | 1.5306 | 2.1473 | 24798.9486 | 0 | 0.21501 | 1.5736e-05 | 580.161 | 0 | 4.8232e-06 | -0.063738 | 1.5311 | 2.1466 | -0.29642 | 2.1309
9370 | 0 | 24798.696 | 0 | 0.21508 | 1.8264e-05 | 591.1446 | 0.096806 | 3.6833e-05 | 1.5306 | 2.1473 | 24798.7336 | 0 | 0.21501 | 1.5736e-05 | 580.2248 | 0 | 4.823e-06 | -0.063737 | 1.5311 | 2.1466 | -0.29642 | 2.131
9380 | 0 | 24798.4809 | 0 | 0.21508 | 1.8263e-05 | 591.2196 | 0.096806 | 3.6832e-05 | 1.5306 | 2.1473 | 24798.5185 | 0 | 0.21501 | 1.5735e-05 | 580.2885 | 0 | 4.8229e-06 | -0.063736 | 1.5311 | 2.1466 | -0.29641 | 2.131
9390 | 0 | 24798.2658 | 0 | 0.21508 | 1.8263e-05 | 591.2946 | 0.096807 | 3.6832e-05 | 1.5306 | 2.1473 | 24798.3035 | 0 | 0.21501 | 1.5735e-05 | 580.3522 | 0 | 4.8227e-06 | -0.063734 | 1.5311 | 2.1466 | -0.2964 | 2.1311
9400 | 0 | 24798.0507 | 0 | 0.21508 | 1.8263e-05 | 591.3696 | 0.096807 | 3.6831e-05 | 1.5306 | 2.1473 | 24798.0885 | 0 | 0.21501 | 1.5735e-05 | 580.416 | 0 | 4.8226e-06 | -0.063733 | 1.5311 | 2.1466 | -0.2964 | 2.1311
9410 | 0 | 24797.8356 | 0 | 0.21508 | 1.8262e-05 | 591.4447 | 0.096808 | 3.683e-05 | 1.5306 | 2.1473 | 24797.8735 | 0 | 0.21501 | 1.5735e-05 | 580.4797 | 0 | 4.8224e-06 | -0.063732 | 1.5311 | 2.1466 | -0.29639 | 2.1311
9420 | 0 | 24797.6205 | 0 | 0.21509 | 1.8262e-05 | 591.5197 | 0.096808 | 3.683e-05 | 1.5305 | 2.1473 | 24797.6584 | 0 | 0.21501 | 1.5735e-05 | 580.5434 | 0 | 4.8223e-06 | -0.063731 | 1.5311 | 2.1466 | -0.29639 | 2.1312
9430 | 0 | 24797.4054 | 0 | 0.21509 | 1.8262e-05 | 591.5947 | 0.096809 | 3.6829e-05 | 1.5305 | 2.1474 | 24797.4434 | 0 | 0.21501 | 1.5734e-05 | 580.6071 | 0 | 4.8221e-06 | -0.06373 | 1.5311 | 2.1466 | -0.29638 | 2.1312
9440 | 0 | 24797.1903 | 0 | 0.21509 | 1.8261e-05 | 591.6697 | 0.096809 | 3.6828e-05 | 1.5305 | 2.1474 | 24797.2284 | 0 | 0.21501 | 1.5734e-05 | 580.6709 | 0 | 4.822e-06 | -0.063729 | 1.5311 | 2.1466 | -0.29638 | 2.1313
9450 | 0 | 24796.9752 | 0 | 0.21509 | 1.8261e-05 | 591.7448 | 0.09681 | 3.6827e-05 | 1.5305 | 2.1474 | 24797.0134 | 0 | 0.21501 | 1.5734e-05 | 580.7346 | 0 | 4.8218e-06 | -0.063728 | 1.5311 | 2.1466 | -0.29637 | 2.1313
9460 | 0 | 24796.7601 | 0 | 0.21509 | 1.826e-05 | 591.8198 | 0.09681 | 3.6827e-05 | 1.5305 | 2.1474 | 24796.7983 | 0 | 0.21501 | 1.5734e-05 | 580.7983 | 0 | 4.8217e-06 | -0.063726 | 1.5311 | 2.1466 | -0.29636 | 2.1314
9470 | 0 | 24796.545 | 0 | 0.21509 | 1.826e-05 | 591.8948 | 0.096811 | 3.6826e-05 | 1.5305 | 2.1474 | 24796.5833 | 0 | 0.21501 | 1.5734e-05 | 580.862 | 0 | 4.8215e-06 | -0.063725 | 1.5311 | 2.1466 | -0.29636 | 2.1314
9480 | 0 | 24796.3299 | 0 | 0.21509 | 1.826e-05 | 591.9698 | 0.096811 | 3.6825e-05 | 1.5305 | 2.1474 | 24796.3683 | 0 | 0.21501 | 1.5733e-05 | 580.9257 | 0 | 4.8214e-06 | -0.063724 | 1.5311 | 2.1466 | -0.29635 | 2.1314
9490 | 0 | 24796.1148 | 0 | 0.21509 | 1.8259e-05 | 592.0448 | 0.096812 | 3.6824e-05 | 1.5305 | 2.1474 | 24796.1532 | 0 | 0.21501 | 1.5733e-05 | 580.9895 | 0 | 4.8212e-06 | -0.063723 | 1.5311 | 2.1466 | -0.29635 | 2.1315
9500 | 0 | 24795.8996 | 0 | 0.21509 | 1.8259e-05 | 592.1198 | 0.096812 | 3.6824e-05 | 1.5305 | 2.1474 | 24795.9382 | 0 | 0.21501 | 1.5733e-05 | 581.0532 | 0 | 4.8211e-06 | -0.063722 | 1.5311 | 2.1466 | -0.29634 | 2.1315
9510 | 0 | 24795.6845 | 0 | 0.21509 | 1.8259e-05 | 592.1948 | 0.096813 | 3.6823e-05 | 1.5305 | 2.1474 | 24795.7232 | 0 | 0.21502 | 1.5733e-05 | 581.1169 | 0 | 4.8209e-06 | -0.063721 | 1.531 | 2.1466 | -0.29633 | 2.1316
9520 | 0 | 24795.4694 | 0 | 0.21509 | 1.8258e-05 | 592.2698 | 0.096813 | 3.6822e-05 | 1.5305 | 2.1474 | 24795.5081 | 0 | 0.21502 | 1.5732e-05 | 581.1806 | 0 | 4.8207e-06 | -0.06372 | 1.531 | 2.1466 | -0.29633 | 2.1316
9530 | 0 | 24795.2543 | 0 | 0.21509 | 1.8258e-05 | 592.3448 | 0.096814 | 3.6822e-05 | 1.5305 | 2.1474 | 24795.2931 | 0 | 0.21502 | 1.5732e-05 | 581.2443 | 0 | 4.8206e-06 | -0.063719 | 1.531 | 2.1467 | -0.29632 | 2.1317
9540 | 0 | 24795.0392 | 0 | 0.21509 | 1.8258e-05 | 592.4198 | 0.096814 | 3.6821e-05 | 1.5305 | 2.1474 | 24795.0781 | 0 | 0.21502 | 1.5732e-05 | 581.308 | 0 | 4.8204e-06 | -0.063717 | 1.531 | 2.1467 | -0.29632 | 2.1317
9550 | 0 | 24794.8241 | 0 | 0.21509 | 1.8257e-05 | 592.4948 | 0.096815 | 3.682e-05 | 1.5305 | 2.1474 | 24794.863 | 0 | 0.21502 | 1.5732e-05 | 581.3717 | 0 | 4.8203e-06 | -0.063716 | 1.531 | 2.1467 | -0.29631 | 2.1317
9560 | 0 | 24794.609 | 0 | 0.21509 | 1.8257e-05 | 592.5698 | 0.096815 | 3.6819e-05 | 1.5305 | 2.1474 | 24794.648 | 0 | 0.21502 | 1.5732e-05 | 581.4355 | 0 | 4.8201e-06 | -0.063715 | 1.531 | 2.1467 | -0.2963 | 2.1318
9570 | 0 | 24794.3939 | 0 | 0.21509 | 1.8256e-05 | 592.6448 | 0.096816 | 3.6819e-05 | 1.5305 | 2.1474 | 24794.433 | 0 | 0.21502 | 1.5731e-05 | 581.4992 | 0 | 4.82e-06 | -0.063714 | 1.531 | 2.1467 | -0.2963 | 2.1318
9580 | 0 | 24794.1788 | 0 | 0.21509 | 1.8256e-05 | 592.7198 | 0.096816 | 3.6818e-05 | 1.5305 | 2.1474 | 24794.2179 | 0 | 0.21502 | 1.5731e-05 | 581.5629 | 0 | 4.8198e-06 | -0.063713 | 1.531 | 2.1467 | -0.29629 | 2.1319
9590 | 0 | 24793.9636 | 0 | 0.21509 | 1.8256e-05 | 592.7948 | 0.096817 | 3.6817e-05 | 1.5305 | 2.1474 | 24794.0029 | 0 | 0.21502 | 1.5731e-05 | 581.6266 | 0 | 4.8197e-06 | -0.063712 | 1.531 | 2.1467 | -0.29629 | 2.1319
9600 | 0 | 24793.7485 | 0 | 0.2151 | 1.8255e-05 | 592.8698 | 0.096817 | 3.6817e-05 | 1.5305 | 2.1474 | 24793.7879 | 0 | 0.21502 | 1.5731e-05 | 581.6903 | 0 | 4.8195e-06 | -0.063711 | 1.531 | 2.1467 | -0.29628 | 2.132
9610 | 0 | 24793.5334 | 0 | 0.2151 | 1.8255e-05 | 592.9448 | 0.096818 | 3.6816e-05 | 1.5305 | 2.1475 | 24793.5728 | 0 | 0.21502 | 1.573e-05 | 581.754 | 0 | 4.8194e-06 | -0.063709 | 1.531 | 2.1467 | -0.29627 | 2.132
9620 | 0 | 24793.3183 | 0 | 0.2151 | 1.8255e-05 | 593.0198 | 0.096818 | 3.6815e-05 | 1.5305 | 2.1475 | 24793.3578 | 0 | 0.21502 | 1.573e-05 | 581.8177 | 0 | 4.8192e-06 | -0.063708 | 1.531 | 2.1467 | -0.29627 | 2.132
9630 | 0 | 24793.1032 | 0 | 0.2151 | 1.8254e-05 | 593.0947 | 0.096819 | 3.6814e-05 | 1.5305 | 2.1475 | 24793.1428 | 0 | 0.21502 | 1.573e-05 | 581.8814 | 0 | 4.8191e-06 | -0.063707 | 1.531 | 2.1467 | -0.29626 | 2.1321
9640 | 0 | 24792.8881 | 0 | 0.2151 | 1.8254e-05 | 593.1697 | 0.096819 | 3.6814e-05 | 1.5305 | 2.1475 | 24792.9277 | 0 | 0.21502 | 1.573e-05 | 581.9451 | 0 | 4.8189e-06 | -0.063706 | 1.531 | 2.1467 | -0.29626 | 2.1321
9650 | 0 | 24792.673 | 0 | 0.2151 | 1.8254e-05 | 593.2447 | 0.09682 | 3.6813e-05 | 1.5305 | 2.1475 | 24792.7127 | 0 | 0.21502 | 1.573e-05 | 582.0088 | 0 | 4.8188e-06 | -0.063705 | 1.531 | 2.1467 | -0.29625 | 2.1322
9660 | 0 | 24792.4578 | 0 | 0.2151 | 1.8253e-05 | 593.3197 | 0.09682 | 3.6812e-05 | 1.5305 | 2.1475 | 24792.4977 | 0 | 0.21502 | 1.5729e-05 | 582.0725 | 0 | 4.8186e-06 | -0.063704 | 1.531 | 2.1467 | -0.29624 | 2.1322
9670 | 0 | 24792.2427 | 0 | 0.2151 | 1.8253e-05 | 593.3947 | 0.096821 | 3.6811e-05 | 1.5304 | 2.1475 | 24792.2826 | 0 | 0.21502 | 1.5729e-05 | 582.1362 | 0 | 4.8185e-06 | -0.063703 | 1.531 | 2.1467 | -0.29624 | 2.1323
9680 | 0 | 24792.0276 | 0 | 0.2151 | 1.8253e-05 | 593.4696 | 0.096821 | 3.6811e-05 | 1.5304 | 2.1475 | 24792.0676 | 0 | 0.21502 | 1.5729e-05 | 582.1999 | 0 | 4.8183e-06 | -0.063701 | 1.531 | 2.1467 | -0.29623 | 2.1323
9690 | 0 | 24791.8125 | 0 | 0.2151 | 1.8252e-05 | 593.5446 | 0.096822 | 3.681e-05 | 1.5304 | 2.1475 | 24791.8525 | 0 | 0.21502 | 1.5729e-05 | 582.2636 | 0 | 4.8182e-06 | -0.0637 | 1.531 | 2.1467 | -0.29623 | 2.1323
9700 | 0 | 24791.5974 | 0 | 0.2151 | 1.8252e-05 | 593.6196 | 0.096822 | 3.6809e-05 | 1.5304 | 2.1475 | 24791.6375 | 0 | 0.21502 | 1.5729e-05 | 582.3273 | 0 | 4.818e-06 | -0.063699 | 1.531 | 2.1467 | -0.29622 | 2.1324
9710 | 0 | 24791.3822 | 0 | 0.2151 | 1.8251e-05 | 593.6946 | 0.096823 | 3.6809e-05 | 1.5304 | 2.1475 | 24791.4225 | 0 | 0.21502 | 1.5728e-05 | 582.391 | 0 | 4.8178e-06 | -0.063698 | 1.531 | 2.1467 | -0.29621 | 2.1324
9720 | 0 | 24791.1671 | 0 | 0.2151 | 1.8251e-05 | 593.7695 | 0.096823 | 3.6808e-05 | 1.5304 | 2.1475 | 24791.2074 | 0 | 0.21503 | 1.5728e-05 | 582.4547 | 0 | 4.8177e-06 | -0.063697 | 1.531 | 2.1467 | -0.29621 | 2.1325
9730 | 0 | 24790.952 | 0 | 0.2151 | 1.8251e-05 | 593.8445 | 0.096824 | 3.6807e-05 | 1.5304 | 2.1475 | 24790.9924 | 0 | 0.21503 | 1.5728e-05 | 582.5184 | 0 | 4.8175e-06 | -0.063696 | 1.531 | 2.1467 | -0.2962 | 2.1325
9740 | 0 | 24790.7369 | 0 | 0.2151 | 1.825e-05 | 593.9195 | 0.096824 | 3.6806e-05 | 1.5304 | 2.1475 | 24790.7773 | 0 | 0.21503 | 1.5728e-05 | 582.582 | 0 | 4.8174e-06 | -0.063695 | 1.531 | 2.1468 | -0.2962 | 2.1326
9750 | 0 | 24790.5218 | 0 | 0.2151 | 1.825e-05 | 593.9944 | 0.096825 | 3.6806e-05 | 1.5304 | 2.1475 | 24790.5623 | 0 | 0.21503 | 1.5727e-05 | 582.6457 | 0 | 4.8172e-06 | -0.063694 | 1.531 | 2.1468 | -0.29619 | 2.1326
9760 | 0 | 24790.3066 | 0 | 0.2151 | 1.825e-05 | 594.0694 | 0.096825 | 3.6805e-05 | 1.5304 | 2.1475 | 24790.3472 | 0 | 0.21503 | 1.5727e-05 | 582.7094 | 0 | 4.8171e-06 | -0.063692 | 1.531 | 2.1468 | -0.29618 | 2.1327
9770 | 0 | 24790.0915 | 0 | 0.2151 | 1.8249e-05 | 594.1443 | 0.096826 | 3.6804e-05 | 1.5304 | 2.1475 | 24790.1322 | 0 | 0.21503 | 1.5727e-05 | 582.7731 | 0 | 4.8169e-06 | -0.063691 | 1.531 | 2.1468 | -0.29618 | 2.1327
9780 | 0 | 24789.8764 | 0 | 0.21511 | 1.8249e-05 | 594.2193 | 0.096826 | 3.6804e-05 | 1.5304 | 2.1475 | 24789.9172 | 0 | 0.21503 | 1.5727e-05 | 582.8368 | 0 | 4.8168e-06 | -0.06369 | 1.531 | 2.1468 | -0.29617 | 2.1327
9790 | 0 | 24789.6613 | 0 | 0.21511 | 1.8249e-05 | 594.2942 | 0.096827 | 3.6803e-05 | 1.5304 | 2.1476 | 24789.7021 | 0 | 0.21503 | 1.5727e-05 | 582.9005 | 0 | 4.8166e-06 | -0.063689 | 1.531 | 2.1468 | -0.29617 | 2.1328
9800 | 0 | 24789.4461 | 0 | 0.21511 | 1.8248e-05 | 594.3692 | 0.096827 | 3.6802e-05 | 1.5304 | 2.1476 | 24789.4871 | 0 | 0.21503 | 1.5726e-05 | 582.9642 | 0 | 4.8165e-06 | -0.063688 | 1.531 | 2.1468 | -0.29616 | 2.1328
9810 | 0 | 24789.231 | 0 | 0.21511 | 1.8248e-05 | 594.4441 | 0.096828 | 3.6801e-05 | 1.5304 | 2.1476 | 24789.272 | 0 | 0.21503 | 1.5726e-05 | 583.0278 | 0 | 4.8163e-06 | -0.063687 | 1.5309 | 2.1468 | -0.29615 | 2.1329
9820 | 0 | 24789.0159 | 0 | 0.21511 | 1.8248e-05 | 594.5191 | 0.096828 | 3.6801e-05 | 1.5304 | 2.1476 | 24789.057 | 0 | 0.21503 | 1.5726e-05 | 583.0915 | 0 | 4.8162e-06 | -0.063686 | 1.5309 | 2.1468 | -0.29615 | 2.1329
9830 | 0 | 24788.8008 | 0 | 0.21511 | 1.8247e-05 | 594.594 | 0.096829 | 3.68e-05 | 1.5304 | 2.1476 | 24788.8419 | 0 | 0.21503 | 1.5726e-05 | 583.1552 | 0 | 4.816e-06 | -0.063684 | 1.5309 | 2.1468 | -0.29614 | 2.133
9840 | 0 | 24788.5856 | 0 | 0.21511 | 1.8247e-05 | 594.669 | 0.096829 | 3.6799e-05 | 1.5304 | 2.1476 | 24788.6269 | 0 | 0.21503 | 1.5726e-05 | 583.2189 | 0 | 4.8159e-06 | -0.063683 | 1.5309 | 2.1468 | -0.29614 | 2.133
9850 | 0 | 24788.3705 | 0 | 0.21511 | 1.8246e-05 | 594.7439 | 0.09683 | 3.6798e-05 | 1.5304 | 2.1476 | 24788.4118 | 0 | 0.21503 | 1.5725e-05 | 583.2826 | 0 | 4.8157e-06 | -0.063682 | 1.5309 | 2.1468 | -0.29613 | 2.133
9860 | 0 | 24788.1554 | 0 | 0.21511 | 1.8246e-05 | 594.8189 | 0.09683 | 3.6798e-05 | 1.5304 | 2.1476 | 24788.1968 | 0 | 0.21503 | 1.5725e-05 | 583.3462 | 0 | 4.8156e-06 | -0.063681 | 1.5309 | 2.1468 | -0.29613 | 2.1331
9870 | 0 | 24787.9403 | 0 | 0.21511 | 1.8246e-05 | 594.8938 | 0.096831 | 3.6797e-05 | 1.5304 | 2.1476 | 24787.9817 | 0 | 0.21503 | 1.5725e-05 | 583.4099 | 0 | 4.8154e-06 | -0.06368 | 1.5309 | 2.1468 | -0.29612 | 2.1331
9880 | 0 | 24787.7251 | 0 | 0.21511 | 1.8245e-05 | 594.9688 | 0.096831 | 3.6796e-05 | 1.5304 | 2.1476 | 24787.7667 | 0 | 0.21503 | 1.5725e-05 | 583.4736 | 0 | 4.8153e-06 | -0.063679 | 1.5309 | 2.1468 | -0.29611 | 2.1332
9890 | 0 | 24787.51 | 0 | 0.21511 | 1.8245e-05 | 595.0437 | 0.096832 | 3.6796e-05 | 1.5304 | 2.1476 | 24787.5516 | 0 | 0.21503 | 1.5724e-05 | 583.5373 | 0 | 4.8151e-06 | -0.063678 | 1.5309 | 2.1468 | -0.29611 | 2.1332
9900 | 0 | 24787.2949 | 0 | 0.21511 | 1.8245e-05 | 595.1186 | 0.096832 | 3.6795e-05 | 1.5304 | 2.1476 | 24787.3366 | 0 | 0.21503 | 1.5724e-05 | 583.6009 | 0 | 4.8149e-06 | -0.063676 | 1.5309 | 2.1468 | -0.2961 | 2.1333
9910 | 0 | 24787.0797 | 0 | 0.21511 | 1.8244e-05 | 595.1936 | 0.096833 | 3.6794e-05 | 1.5304 | 2.1476 | 24787.1215 | 0 | 0.21503 | 1.5724e-05 | 583.6646 | 0 | 4.8148e-06 | -0.063675 | 1.5309 | 2.1468 | -0.2961 | 2.1333
9920 | 0 | 24786.8646 | 0 | 0.21511 | 1.8244e-05 | 595.2685 | 0.096833 | 3.6793e-05 | 1.5304 | 2.1476 | 24786.9065 | 0 | 0.21503 | 1.5724e-05 | 583.7283 | 0 | 4.8146e-06 | -0.063674 | 1.5309 | 2.1468 | -0.29609 | 2.1333
9930 | 0 | 24786.6495 | 0 | 0.21511 | 1.8244e-05 | 595.3434 | 0.096834 | 3.6793e-05 | 1.5303 | 2.1476 | 24786.6914 | 0 | 0.21504 | 1.5724e-05 | 583.7919 | 0 | 4.8145e-06 | -0.063673 | 1.5309 | 2.1468 | -0.29608 | 2.1334
9940 | 0 | 24786.4343 | 0 | 0.21511 | 1.8243e-05 | 595.4183 | 0.096834 | 3.6792e-05 | 1.5303 | 2.1476 | 24786.4764 | 0 | 0.21504 | 1.5723e-05 | 583.8556 | 0 | 4.8143e-06 | -0.063672 | 1.5309 | 2.1468 | -0.29608 | 2.1334
9950 | 0 | 24786.2192 | 0 | 0.21511 | 1.8243e-05 | 595.4933 | 0.096835 | 3.6791e-05 | 1.5303 | 2.1476 | 24786.2613 | 0 | 0.21504 | 1.5723e-05 | 583.9193 | 0 | 4.8142e-06 | -0.063671 | 1.5309 | 2.1469 | -0.29607 | 2.1335
9960 | 0 | 24786.0041 | 0 | 0.21512 | 1.8243e-05 | 595.5682 | 0.096835 | 3.6791e-05 | 1.5303 | 2.1476 | 24786.0463 | 0 | 0.21504 | 1.5723e-05 | 583.9829 | 0 | 4.814e-06 | -0.06367 | 1.5309 | 2.1469 | -0.29607 | 2.1335
9970 | 0 | 24785.7889 | 0 | 0.21512 | 1.8242e-05 | 595.6431 | 0.096836 | 3.679e-05 | 1.5303 | 2.1477 | 24785.8312 | 0 | 0.21504 | 1.5723e-05 | 584.0466 | 0 | 4.8139e-06 | -0.063669 | 1.5309 | 2.1469 | -0.29606 | 2.1336
9980 | 0 | 24785.5738 | 0 | 0.21512 | 1.8242e-05 | 595.718 | 0.096836 | 3.6789e-05 | 1.5303 | 2.1477 | 24785.6162 | 0 | 0.21504 | 1.5723e-05 | 584.1103 | 0 | 4.8137e-06 | -0.063667 | 1.5309 | 2.1469 | -0.29605 | 2.1336
9990 | 0 | 24785.3587 | 0 | 0.21512 | 1.8241e-05 | 595.793 | 0.096837 | 3.6788e-05 | 1.5303 | 2.1477 | 24785.4011 | 0 | 0.21504 | 1.5722e-05 | 584.1739 | 0 | 4.8136e-06 | -0.063666 | 1.5309 | 2.1469 | -0.29605 | 2.1336
10000 | 0 | 24785.1435 | 0 | 0.21512 | 1.8241e-05 | 595.8679 | 0.096837 | 3.6788e-05 | 1.5303 | 2.1477 | 24785.1861 | 0 | 0.21504 | 1.5722e-05 | 584.2376 | 0 | 4.8134e-06 | -0.063665 | 1.5309 | 2.1469 | -0.29604 | 2.1337
10010 | 0 | 24784.9284 | 0 | 0.21512 | 1.8241e-05 | 595.9428 | 0.096838 | 3.6787e-05 | 1.5303 | 2.1477 | 24784.971 | 0 | 0.21504 | 1.5722e-05 | 584.3012 | 0 | 4.8133e-06 | -0.063664 | 1.5309 | 2.1469 | -0.29604 | 2.1337
10020 | 0 | 24784.7133 | 0 | 0.21512 | 1.824e-05 | 596.0177 | 0.096838 | 3.6786e-05 | 1.5303 | 2.1477 | 24784.756 | 0 | 0.21504 | 1.5722e-05 | 584.3649 | 0 | 4.8131e-06 | -0.063663 | 1.5309 | 2.1469 | -0.29603 | 2.1338
10030 | 0 | 24784.4981 | 0 | 0.21512 | 1.824e-05 | 596.0926 | 0.096839 | 3.6786e-05 | 1.5303 | 2.1477 | 24784.5409 | 0 | 0.21504 | 1.5721e-05 | 584.4286 | 0 | 4.813e-06 | -0.063662 | 1.5309 | 2.1469 | -0.29602 | 2.1338
10040 | 0 | 24784.283 | 0 | 0.21512 | 1.824e-05 | 596.1675 | 0.096839 | 3.6785e-05 | 1.5303 | 2.1477 | 24784.3259 | 0 | 0.21504 | 1.5721e-05 | 584.4922 | 0 | 4.8128e-06 | -0.063661 | 1.5309 | 2.1469 | -0.29602 | 2.1339
10050 | 0 | 24784.0678 | 0 | 0.21512 | 1.8239e-05 | 596.2424 | 0.09684 | 3.6784e-05 | 1.5303 | 2.1477 | 24784.1108 | 0 | 0.21504 | 1.5721e-05 | 584.5559 | 0 | 4.8127e-06 | -0.063659 | 1.5309 | 2.1469 | -0.29601 | 2.1339
10060 | 0 | 24783.8527 | 0 | 0.21512 | 1.8239e-05 | 596.3173 | 0.09684 | 3.6783e-05 | 1.5303 | 2.1477 | 24783.8957 | 0 | 0.21504 | 1.5721e-05 | 584.6195 | 0 | 4.8125e-06 | -0.063658 | 1.5309 | 2.1469 | -0.29601 | 2.1339
10070 | 0 | 24783.6376 | 0 | 0.21512 | 1.8239e-05 | 596.3922 | 0.096841 | 3.6783e-05 | 1.5303 | 2.1477 | 24783.6807 | 0 | 0.21504 | 1.5721e-05 | 584.6832 | 0 | 4.8124e-06 | -0.063657 | 1.5309 | 2.1469 | -0.296 | 2.134
10080 | 0 | 24783.4224 | 0 | 0.21512 | 1.8238e-05 | 596.4671 | 0.096841 | 3.6782e-05 | 1.5303 | 2.1477 | 24783.4656 | 0 | 0.21504 | 1.572e-05 | 584.7468 | 0 | 4.8122e-06 | -0.063656 | 1.5309 | 2.1469 | -0.29599 | 2.134
10090 | 0 | 24783.2073 | 0 | 0.21512 | 1.8238e-05 | 596.542 | 0.096842 | 3.6781e-05 | 1.5303 | 2.1477 | 24783.2506 | 0 | 0.21504 | 1.572e-05 | 584.8105 | 0 | 4.8121e-06 | -0.063655 | 1.5309 | 2.1469 | -0.29599 | 2.1341
10100 | 0 | 24782.9921 | 0 | 0.21512 | 1.8238e-05 | 596.6169 | 0.096842 | 3.678e-05 | 1.5303 | 2.1477 | 24783.0355 | 0 | 0.21504 | 1.572e-05 | 584.8741 | 0 | 4.8119e-06 | -0.063654 | 1.5308 | 2.1469 | -0.29598 | 2.1341
10110 | 0 | 24782.777 | 0 | 0.21512 | 1.8237e-05 | 596.6918 | 0.096843 | 3.678e-05 | 1.5303 | 2.1477 | 24782.8204 | 0 | 0.21504 | 1.572e-05 | 584.9378 | 0 | 4.8118e-06 | -0.063653 | 1.5308 | 2.1469 | -0.29598 | 2.1342
10120 | 0 | 24782.5619 | 0 | 0.21512 | 1.8237e-05 | 596.7667 | 0.096843 | 3.6779e-05 | 1.5303 | 2.1477 | 24782.6054 | 0 | 0.21504 | 1.572e-05 | 585.0014 | 0 | 4.8116e-06 | -0.063651 | 1.5308 | 2.1469 | -0.29597 | 2.1342
10130 | 0 | 24782.3467 | 0 | 0.21512 | 1.8236e-05 | 596.8416 | 0.096844 | 3.6778e-05 | 1.5303 | 2.1477 | 24782.3903 | 0 | 0.21504 | 1.5719e-05 | 585.0651 | 0 | 4.8114e-06 | -0.06365 | 1.5308 | 2.1469 | -0.29596 | 2.1342
10140 | 0 | 24782.1316 | 0 | 0.21513 | 1.8236e-05 | 596.9165 | 0.096844 | 3.6778e-05 | 1.5303 | 2.1477 | 24782.1753 | 0 | 0.21505 | 1.5719e-05 | 585.1287 | 0 | 4.8113e-06 | -0.063649 | 1.5308 | 2.1469 | -0.29596 | 2.1343
10150 | 0 | 24781.9164 | 0 | 0.21513 | 1.8236e-05 | 596.9914 | 0.096845 | 3.6777e-05 | 1.5303 | 2.1478 | 24781.9602 | 0 | 0.21505 | 1.5719e-05 | 585.1923 | 0 | 4.8111e-06 | -0.063648 | 1.5308 | 2.1469 | -0.29595 | 2.1343
10160 | 0 | 24781.7013 | 0 | 0.21513 | 1.8235e-05 | 597.0663 | 0.096845 | 3.6776e-05 | 1.5303 | 2.1478 | 24781.7451 | 0 | 0.21505 | 1.5719e-05 | 585.256 | 0 | 4.811e-06 | -0.063647 | 1.5308 | 2.147 | -0.29595 | 2.1344
10170 | 0 | 24781.4861 | 0 | 0.21513 | 1.8235e-05 | 597.1412 | 0.096846 | 3.6775e-05 | 1.5303 | 2.1478 | 24781.5301 | 0 | 0.21505 | 1.5718e-05 | 585.3196 | 0 | 4.8108e-06 | -0.063646 | 1.5308 | 2.147 | -0.29594 | 2.1344
10180 | 0 | 24781.271 | 0 | 0.21513 | 1.8235e-05 | 597.2161 | 0.096846 | 3.6775e-05 | 1.5302 | 2.1478 | 24781.315 | 0 | 0.21505 | 1.5718e-05 | 585.3833 | 0 | 4.8107e-06 | -0.063645 | 1.5308 | 2.147 | -0.29594 | 2.1345
10190 | 0 | 24781.0558 | 0 | 0.21513 | 1.8234e-05 | 597.2909 | 0.096847 | 3.6774e-05 | 1.5302 | 2.1478 | 24781.1 | 0 | 0.21505 | 1.5718e-05 | 585.4469 | 0 | 4.8105e-06 | -0.063644 | 1.5308 | 2.147 | -0.29593 | 2.1345
10200 | 0 | 24780.8407 | 0 | 0.21513 | 1.8234e-05 | 597.3658 | 0.096847 | 3.6773e-05 | 1.5302 | 2.1478 | 24780.8849 | 0 | 0.21505 | 1.5718e-05 | 585.5105 | 0 | 4.8104e-06 | -0.063642 | 1.5308 | 2.147 | -0.29592 | 2.1345
10210 | 0 | 24780.6256 | 0 | 0.21513 | 1.8234e-05 | 597.4407 | 0.096848 | 3.6773e-05 | 1.5302 | 2.1478 | 24780.6698 | 0 | 0.21505 | 1.5718e-05 | 585.5742 | 0 | 4.8102e-06 | -0.063641 | 1.5308 | 2.147 | -0.29592 | 2.1346
10220 | 0 | 24780.4104 | 0 | 0.21513 | 1.8233e-05 | 597.5156 | 0.096848 | 3.6772e-05 | 1.5302 | 2.1478 | 24780.4548 | 0 | 0.21505 | 1.5717e-05 | 585.6378 | 0 | 4.8101e-06 | -0.06364 | 1.5308 | 2.147 | -0.29591 | 2.1346
10230 | 0 | 24780.1953 | 0 | 0.21513 | 1.8233e-05 | 597.5905 | 0.096849 | 3.6771e-05 | 1.5302 | 2.1478 | 24780.2397 | 0 | 0.21505 | 1.5717e-05 | 585.7015 | 0 | 4.8099e-06 | -0.063639 | 1.5308 | 2.147 | -0.29591 | 2.1347
10240 | 0 | 24779.9801 | 0 | 0.21513 | 1.8233e-05 | 597.6653 | 0.096849 | 3.677e-05 | 1.5302 | 2.1478 | 24780.0246 | 0 | 0.21505 | 1.5717e-05 | 585.7651 | 0 | 4.8098e-06 | -0.063638 | 1.5308 | 2.147 | -0.2959 | 2.1347
10250 | 0 | 24779.765 | 0 | 0.21513 | 1.8232e-05 | 597.7402 | 0.09685 | 3.677e-05 | 1.5302 | 2.1478 | 24779.8096 | 0 | 0.21505 | 1.5717e-05 | 585.8287 | 0 | 4.8096e-06 | -0.063637 | 1.5308 | 2.147 | -0.29589 | 2.1348
10260 | 0 | 24779.5498 | 0 | 0.21513 | 1.8232e-05 | 597.8151 | 0.09685 | 3.6769e-05 | 1.5302 | 2.1478 | 24779.5945 | 0 | 0.21505 | 1.5717e-05 | 585.8923 | 0 | 4.8095e-06 | -0.063636 | 1.5308 | 2.147 | -0.29589 | 2.1348
10270 | 0 | 24779.3347 | 0 | 0.21513 | 1.8232e-05 | 597.8899 | 0.096851 | 3.6768e-05 | 1.5302 | 2.1478 | 24779.3794 | 0 | 0.21505 | 1.5716e-05 | 585.956 | 0 | 4.8093e-06 | -0.063634 | 1.5308 | 2.147 | -0.29588 | 2.1348
10280 | 0 | 24779.1195 | 0 | 0.21513 | 1.8231e-05 | 597.9648 | 0.096851 | 3.6768e-05 | 1.5302 | 2.1478 | 24779.1644 | 0 | 0.21505 | 1.5716e-05 | 586.0196 | 0 | 4.8092e-06 | -0.063633 | 1.5308 | 2.147 | -0.29588 | 2.1349
10290 | 0 | 24778.9044 | 0 | 0.21513 | 1.8231e-05 | 598.0397 | 0.096852 | 3.6767e-05 | 1.5302 | 2.1478 | 24778.9493 | 0 | 0.21505 | 1.5716e-05 | 586.0832 | 0 | 4.809e-06 | -0.063632 | 1.5308 | 2.147 | -0.29587 | 2.1349
10300 | 0 | 24778.6892 | 0 | 0.21513 | 1.823e-05 | 598.1145 | 0.096852 | 3.6766e-05 | 1.5302 | 2.1478 | 24778.7342 | 0 | 0.21505 | 1.5716e-05 | 586.1469 | 0 | 4.8089e-06 | -0.063631 | 1.5308 | 2.147 | -0.29586 | 2.135
10310 | 0 | 24778.474 | 0 | 0.21513 | 1.823e-05 | 598.1894 | 0.096853 | 3.6765e-05 | 1.5302 | 2.1478 | 24778.5192 | 0 | 0.21505 | 1.5715e-05 | 586.2105 | 0 | 4.8087e-06 | -0.06363 | 1.5308 | 2.147 | -0.29586 | 2.135
10320 | 0 | 24778.2589 | 0 | 0.21514 | 1.823e-05 | 598.2642 | 0.096853 | 3.6765e-05 | 1.5302 | 2.1478 | 24778.3041 | 0 | 0.21505 | 1.5715e-05 | 586.2741 | 0 | 4.8086e-06 | -0.063629 | 1.5308 | 2.147 | -0.29585 | 2.1351
10330 | 0 | 24778.0437 | 0 | 0.21514 | 1.8229e-05 | 598.3391 | 0.096854 | 3.6764e-05 | 1.5302 | 2.1479 | 24778.089 | 0 | 0.21505 | 1.5715e-05 | 586.3377 | 0 | 4.8084e-06 | -0.063628 | 1.5308 | 2.147 | -0.29585 | 2.1351
10340 | 0 | 24777.8286 | 0 | 0.21514 | 1.8229e-05 | 598.414 | 0.096854 | 3.6763e-05 | 1.5302 | 2.1479 | 24777.8739 | 0 | 0.21505 | 1.5715e-05 | 586.4014 | 0 | 4.8083e-06 | -0.063627 | 1.5308 | 2.147 | -0.29584 | 2.1351
10350 | 0 | 24777.6134 | 0 | 0.21514 | 1.8229e-05 | 598.4888 | 0.096855 | 3.6763e-05 | 1.5302 | 2.1479 | 24777.6589 | 0 | 0.21506 | 1.5715e-05 | 586.465 | 0 | 4.8081e-06 | -0.063625 | 1.5308 | 2.147 | -0.29583 | 2.1352
10360 | 0 | 24777.3983 | 0 | 0.21514 | 1.8228e-05 | 598.5637 | 0.096855 | 3.6762e-05 | 1.5302 | 2.1479 | 24777.4438 | 0 | 0.21506 | 1.5714e-05 | 586.5286 | 0 | 4.808e-06 | -0.063624 | 1.5308 | 2.1471 | -0.29583 | 2.1352
10370 | 0 | 24777.1831 | 0 | 0.21514 | 1.8228e-05 | 598.6385 | 0.096856 | 3.6761e-05 | 1.5302 | 2.1479 | 24777.2287 | 0 | 0.21506 | 1.5714e-05 | 586.5922 | 0 | 4.8078e-06 | -0.063623 | 1.5308 | 2.1471 | -0.29582 | 2.1353
10380 | 0 | 24776.968 | 0 | 0.21514 | 1.8228e-05 | 598.7134 | 0.096856 | 3.676e-05 | 1.5302 | 2.1479 | 24777.0137 | 0 | 0.21506 | 1.5714e-05 | 586.6558 | 0 | 4.8076e-06 | -0.063622 | 1.5308 | 2.1471 | -0.29582 | 2.1353
10390 | 0 | 24776.7528 | 0 | 0.21514 | 1.8227e-05 | 598.7882 | 0.096857 | 3.676e-05 | 1.5302 | 2.1479 | 24776.7986 | 0 | 0.21506 | 1.5714e-05 | 586.7194 | 0 | 4.8075e-06 | -0.063621 | 1.5307 | 2.1471 | -0.29581 | 2.1354
10400 | 0 | 24776.5376 | 0 | 0.21514 | 1.8227e-05 | 598.863 | 0.096857 | 3.6759e-05 | 1.5302 | 2.1479 | 24776.5835 | 0 | 0.21506 | 1.5714e-05 | 586.7831 | 0 | 4.8073e-06 | -0.06362 | 1.5307 | 2.1471 | -0.2958 | 2.1354
10410 | 0 | 24776.3225 | 0 | 0.21514 | 1.8227e-05 | 598.9379 | 0.096858 | 3.6758e-05 | 1.5302 | 2.1479 | 24776.3684 | 0 | 0.21506 | 1.5713e-05 | 586.8467 | 0 | 4.8072e-06 | -0.063619 | 1.5307 | 2.1471 | -0.2958 | 2.1355
10420 | 0 | 24776.1073 | 0 | 0.21514 | 1.8226e-05 | 599.0127 | 0.096858 | 3.6758e-05 | 1.5302 | 2.1479 | 24776.1534 | 0 | 0.21506 | 1.5713e-05 | 586.9103 | 0 | 4.807e-06 | -0.063617 | 1.5307 | 2.1471 | -0.29579 | 2.1355
10430 | 0 | 24775.8922 | 0 | 0.21514 | 1.8226e-05 | 599.0876 | 0.096859 | 3.6757e-05 | 1.5301 | 2.1479 | 24775.9383 | 0 | 0.21506 | 1.5713e-05 | 586.9739 | 0 | 4.8069e-06 | -0.063616 | 1.5307 | 2.1471 | -0.29579 | 2.1355
10440 | 0 | 24775.677 | 0 | 0.21514 | 1.8225e-05 | 599.1624 | 0.096859 | 3.6756e-05 | 1.5301 | 2.1479 | 24775.7232 | 0 | 0.21506 | 1.5713e-05 | 587.0375 | 0 | 4.8067e-06 | -0.063615 | 1.5307 | 2.1471 | -0.29578 | 2.1356
10450 | 0 | 24775.4618 | 0 | 0.21514 | 1.8225e-05 | 599.2372 | 0.09686 | 3.6755e-05 | 1.5301 | 2.1479 | 24775.5081 | 0 | 0.21506 | 1.5712e-05 | 587.1011 | 0 | 4.8066e-06 | -0.063614 | 1.5307 | 2.1471 | -0.29578 | 2.1356
10460 | 0 | 24775.2467 | 0 | 0.21514 | 1.8225e-05 | 599.3121 | 0.09686 | 3.6755e-05 | 1.5301 | 2.1479 | 24775.2931 | 0 | 0.21506 | 1.5712e-05 | 587.1647 | 0 | 4.8064e-06 | -0.063613 | 1.5307 | 2.1471 | -0.29577 | 2.1357
10470 | 0 | 24775.0315 | 0 | 0.21514 | 1.8224e-05 | 599.3869 | 0.096861 | 3.6754e-05 | 1.5301 | 2.1479 | 24775.078 | 0 | 0.21506 | 1.5712e-05 | 587.2283 | 0 | 4.8063e-06 | -0.063612 | 1.5307 | 2.1471 | -0.29576 | 2.1357
10480 | 0 | 24774.8164 | 0 | 0.21514 | 1.8224e-05 | 599.4617 | 0.096861 | 3.6753e-05 | 1.5301 | 2.1479 | 24774.8629 | 0 | 0.21506 | 1.5712e-05 | 587.2919 | 0 | 4.8061e-06 | -0.063611 | 1.5307 | 2.1471 | -0.29576 | 2.1358
10490 | 0 | 24774.6012 | 0 | 0.21514 | 1.8224e-05 | 599.5366 | 0.096862 | 3.6753e-05 | 1.5301 | 2.1479 | 24774.6478 | 0 | 0.21506 | 1.5712e-05 | 587.3555 | 0 | 4.806e-06 | -0.06361 | 1.5307 | 2.1471 | -0.29575 | 2.1358
10500 | 0 | 24774.386 | 0 | 0.21515 | 1.8223e-05 | 599.6114 | 0.096862 | 3.6752e-05 | 1.5301 | 2.1479 | 24774.4328 | 0 | 0.21506 | 1.5711e-05 | 587.4191 | 0 | 4.8058e-06 | -0.063608 | 1.5307 | 2.1471 | -0.29575 | 2.1358
10510 | 0 | 24774.1709 | 0 | 0.21515 | 1.8223e-05 | 599.6862 | 0.096863 | 3.6751e-05 | 1.5301 | 2.148 | 24774.2177 | 0 | 0.21506 | 1.5711e-05 | 587.4828 | 0 | 4.8057e-06 | -0.063607 | 1.5307 | 2.1471 | -0.29574 | 2.1359
10520 | 0 | 24773.9557 | 0 | 0.21515 | 1.8223e-05 | 599.761 | 0.096863 | 3.675e-05 | 1.5301 | 2.148 | 24774.0026 | 0 | 0.21506 | 1.5711e-05 | 587.5464 | 0 | 4.8055e-06 | -0.063606 | 1.5307 | 2.1471 | -0.29573 | 2.1359
10530 | 0 | 24773.7405 | 0 | 0.21515 | 1.8222e-05 | 599.8358 | 0.096864 | 3.675e-05 | 1.5301 | 2.148 | 24773.7875 | 0 | 0.21506 | 1.5711e-05 | 587.61 | 0 | 4.8054e-06 | -0.063605 | 1.5307 | 2.1471 | -0.29573 | 2.136
10540 | 0 | 24773.5254 | 0 | 0.21515 | 1.8222e-05 | 599.9107 | 0.096864 | 3.6749e-05 | 1.5301 | 2.148 | 24773.5724 | 0 | 0.21506 | 1.5711e-05 | 587.6736 | 0 | 4.8052e-06 | -0.063604 | 1.5307 | 2.1471 | -0.29572 | 2.136
10550 | 0 | 24773.3102 | 0 | 0.21515 | 1.8222e-05 | 599.9855 | 0.096865 | 3.6748e-05 | 1.5301 | 2.148 | 24773.3574 | 0 | 0.21506 | 1.571e-05 | 587.7371 | 0 | 4.8051e-06 | -0.063603 | 1.5307 | 2.1471 | -0.29572 | 2.1361
10560 | 0 | 24773.095 | 0 | 0.21515 | 1.8221e-05 | 600.0603 | 0.096865 | 3.6747e-05 | 1.5301 | 2.148 | 24773.1423 | 0 | 0.21507 | 1.571e-05 | 587.8007 | 0 | 4.8049e-06 | -0.063602 | 1.5307 | 2.1471 | -0.29571 | 2.1361
10570 | 0 | 24772.8799 | 0 | 0.21515 | 1.8221e-05 | 600.1351 | 0.096866 | 3.6747e-05 | 1.5301 | 2.148 | 24772.9272 | 0 | 0.21507 | 1.571e-05 | 587.8643 | 0 | 4.8048e-06 | -0.063601 | 1.5307 | 2.1472 | -0.2957 | 2.1361
10580 | 0 | 24772.6647 | 0 | 0.21515 | 1.822e-05 | 600.2099 | 0.096866 | 3.6746e-05 | 1.5301 | 2.148 | 24772.7121 | 0 | 0.21507 | 1.571e-05 | 587.9279 | 0 | 4.8046e-06 | -0.063599 | 1.5307 | 2.1472 | -0.2957 | 2.1362
10590 | 0 | 24772.4495 | 0 | 0.21515 | 1.822e-05 | 600.2847 | 0.096867 | 3.6745e-05 | 1.5301 | 2.148 | 24772.497 | 0 | 0.21507 | 1.5709e-05 | 587.9915 | 0 | 4.8045e-06 | -0.063598 | 1.5307 | 2.1472 | -0.29569 | 2.1362
10600 | 0 | 24772.2344 | 0 | 0.21515 | 1.822e-05 | 600.3595 | 0.096867 | 3.6745e-05 | 1.5301 | 2.148 | 24772.2819 | 0 | 0.21507 | 1.5709e-05 | 588.0551 | 0 | 4.8043e-06 | -0.063597 | 1.5307 | 2.1472 | -0.29569 | 2.1363
10610 | 0 | 24772.0192 | 0 | 0.21515 | 1.8219e-05 | 600.4343 | 0.096868 | 3.6744e-05 | 1.5301 | 2.148 | 24772.0669 | 0 | 0.21507 | 1.5709e-05 | 588.1187 | 0 | 4.8042e-06 | -0.063596 | 1.5307 | 2.1472 | -0.29568 | 2.1363
10620 | 0 | 24771.804 | 0 | 0.21515 | 1.8219e-05 | 600.5091 | 0.096868 | 3.6743e-05 | 1.5301 | 2.148 | 24771.8518 | 0 | 0.21507 | 1.5709e-05 | 588.1823 | 0 | 4.804e-06 | -0.063595 | 1.5307 | 2.1472 | -0.29567 | 2.1364
10630 | 0 | 24771.5889 | 0 | 0.21515 | 1.8219e-05 | 600.5839 | 0.096869 | 3.6742e-05 | 1.5301 | 2.148 | 24771.6367 | 0 | 0.21507 | 1.5709e-05 | 588.2459 | 0 | 4.8039e-06 | -0.063594 | 1.5307 | 2.1472 | -0.29567 | 2.1364
10640 | 0 | 24771.3737 | 0 | 0.21515 | 1.8218e-05 | 600.6587 | 0.096869 | 3.6742e-05 | 1.5301 | 2.148 | 24771.4216 | 0 | 0.21507 | 1.5708e-05 | 588.3095 | 0 | 4.8037e-06 | -0.063593 | 1.5307 | 2.1472 | -0.29566 | 2.1364
10650 | 0 | 24771.1585 | 0 | 0.21515 | 1.8218e-05 | 600.7335 | 0.09687 | 3.6741e-05 | 1.5301 | 2.148 | 24771.2065 | 0 | 0.21507 | 1.5708e-05 | 588.3731 | 0 | 4.8035e-06 | -0.063591 | 1.5307 | 2.1472 | -0.29566 | 2.1365
10660 | 0 | 24770.9433 | 0 | 0.21515 | 1.8218e-05 | 600.8083 | 0.09687 | 3.674e-05 | 1.5301 | 2.148 | 24770.9914 | 0 | 0.21507 | 1.5708e-05 | 588.4367 | 0 | 4.8034e-06 | -0.06359 | 1.5307 | 2.1472 | -0.29565 | 2.1365
10670 | 0 | 24770.7282 | 0 | 0.21515 | 1.8217e-05 | 600.8831 | 0.096871 | 3.674e-05 | 1.5301 | 2.148 | 24770.7764 | 0 | 0.21507 | 1.5708e-05 | 588.5002 | 0 | 4.8032e-06 | -0.063589 | 1.5307 | 2.1472 | -0.29564 | 2.1366
10680 | 0 | 24770.513 | 0 | 0.21516 | 1.8217e-05 | 600.9579 | 0.096871 | 3.6739e-05 | 1.5301 | 2.148 | 24770.5613 | 0 | 0.21507 | 1.5708e-05 | 588.5638 | 0 | 4.8031e-06 | -0.063588 | 1.5307 | 2.1472 | -0.29564 | 2.1366
10690 | 0 | 24770.2978 | 0 | 0.21516 | 1.8217e-05 | 601.0327 | 0.096872 | 3.6738e-05 | 1.53 | 2.1481 | 24770.3462 | 0 | 0.21507 | 1.5707e-05 | 588.6274 | 0 | 4.8029e-06 | -0.063587 | 1.5306 | 2.1472 | -0.29563 | 2.1367
10700 | 0 | 24770.0826 | 0 | 0.21516 | 1.8216e-05 | 601.1075 | 0.096872 | 3.6737e-05 | 1.53 | 2.1481 | 24770.1311 | 0 | 0.21507 | 1.5707e-05 | 588.691 | 0 | 4.8028e-06 | -0.063586 | 1.5306 | 2.1472 | -0.29563 | 2.1367
10710 | 0 | 24769.8675 | 0 | 0.21516 | 1.8216e-05 | 601.1823 | 0.096873 | 3.6737e-05 | 1.53 | 2.1481 | 24769.916 | 0 | 0.21507 | 1.5707e-05 | 588.7546 | 0 | 4.8026e-06 | -0.063585 | 1.5306 | 2.1472 | -0.29562 | 2.1367
10720 | 0 | 24769.6523 | 0 | 0.21516 | 1.8216e-05 | 601.2571 | 0.096873 | 3.6736e-05 | 1.53 | 2.1481 | 24769.7009 | 0 | 0.21507 | 1.5707e-05 | 588.8181 | 0 | 4.8025e-06 | -0.063584 | 1.5306 | 2.1472 | -0.29562 | 2.1368
10730 | 0 | 24769.4371 | 0 | 0.21516 | 1.8215e-05 | 601.3319 | 0.096874 | 3.6735e-05 | 1.53 | 2.1481 | 24769.4858 | 0 | 0.21507 | 1.5706e-05 | 588.8817 | 0 | 4.8023e-06 | -0.063582 | 1.5306 | 2.1472 | -0.29561 | 2.1368
10740 | 0 | 24769.2219 | 0 | 0.21516 | 1.8215e-05 | 601.4066 | 0.096874 | 3.6735e-05 | 1.53 | 2.1481 | 24769.2707 | 0 | 0.21507 | 1.5706e-05 | 588.9453 | 0 | 4.8022e-06 | -0.063581 | 1.5306 | 2.1472 | -0.2956 | 2.1369
10750 | 0 | 24769.0068 | 0 | 0.21516 | 1.8214e-05 | 601.4814 | 0.096875 | 3.6734e-05 | 1.53 | 2.1481 | 24769.0556 | 0 | 0.21507 | 1.5706e-05 | 589.0089 | 0 | 4.802e-06 | -0.06358 | 1.5306 | 2.1472 | -0.2956 | 2.1369
10760 | 0 | 24768.7916 | 0 | 0.21516 | 1.8214e-05 | 601.5562 | 0.096875 | 3.6733e-05 | 1.53 | 2.1481 | 24768.8406 | 0 | 0.21507 | 1.5706e-05 | 589.0724 | 0 | 4.8019e-06 | -0.063579 | 1.5306 | 2.1472 | -0.29559 | 2.137
10770 | 0 | 24768.5764 | 0 | 0.21516 | 1.8214e-05 | 601.631 | 0.096876 | 3.6732e-05 | 1.53 | 2.1481 | 24768.6255 | 0 | 0.21508 | 1.5706e-05 | 589.136 | 0 | 4.8017e-06 | -0.063578 | 1.5306 | 2.1472 | -0.29559 | 2.137
10780 | 0 | 24768.3612 | 0 | 0.21516 | 1.8213e-05 | 601.7057 | 0.096876 | 3.6732e-05 | 1.53 | 2.1481 | 24768.4104 | 0 | 0.21508 | 1.5705e-05 | 589.1996 | 0 | 4.8016e-06 | -0.063577 | 1.5306 | 2.1473 | -0.29558 | 2.137
10790 | 0 | 24768.146 | 0 | 0.21516 | 1.8213e-05 | 601.7805 | 0.096877 | 3.6731e-05 | 1.53 | 2.1481 | 24768.1953 | 0 | 0.21508 | 1.5705e-05 | 589.2632 | 0 | 4.8014e-06 | -0.063576 | 1.5306 | 2.1473 | -0.29557 | 2.1371
10800 | 0 | 24767.9309 | 0 | 0.21516 | 1.8213e-05 | 601.8553 | 0.096877 | 3.673e-05 | 1.53 | 2.1481 | 24767.9802 | 0 | 0.21508 | 1.5705e-05 | 589.3267 | 0 | 4.8013e-06 | -0.063574 | 1.5306 | 2.1473 | -0.29557 | 2.1371
10810 | 0 | 24767.7157 | 0 | 0.21516 | 1.8212e-05 | 601.9301 | 0.096878 | 3.673e-05 | 1.53 | 2.1481 | 24767.7651 | 0 | 0.21508 | 1.5705e-05 | 589.3903 | 0 | 4.8011e-06 | -0.063573 | 1.5306 | 2.1473 | -0.29556 | 2.1372
10820 | 0 | 24767.5005 | 0 | 0.21516 | 1.8212e-05 | 602.0048 | 0.096878 | 3.6729e-05 | 1.53 | 2.1481 | 24767.55 | 0 | 0.21508 | 1.5705e-05 | 589.4539 | 0 | 4.801e-06 | -0.063572 | 1.5306 | 2.1473 | -0.29556 | 2.1372
10830 | 0 | 24767.2853 | 0 | 0.21516 | 1.8212e-05 | 602.0796 | 0.096879 | 3.6728e-05 | 1.53 | 2.1481 | 24767.3349 | 0 | 0.21508 | 1.5704e-05 | 589.5174 | 0 | 4.8008e-06 | -0.063571 | 1.5306 | 2.1473 | -0.29555 | 2.1373
10840 | 0 | 24767.0701 | 0 | 0.21516 | 1.8211e-05 | 602.1544 | 0.096879 | 3.6727e-05 | 1.53 | 2.1481 | 24767.1198 | 0 | 0.21508 | 1.5704e-05 | 589.581 | 0 | 4.8007e-06 | -0.06357 | 1.5306 | 2.1473 | -0.29554 | 2.1373
10850 | 0 | 24766.855 | 0 | 0.21516 | 1.8211e-05 | 602.2291 | 0.09688 | 3.6727e-05 | 1.53 | 2.1481 | 24766.9047 | 0 | 0.21508 | 1.5704e-05 | 589.6446 | 0 | 4.8005e-06 | -0.063569 | 1.5306 | 2.1473 | -0.29554 | 2.1373
10860 | 0 | 24766.6398 | 0 | 0.21517 | 1.8211e-05 | 602.3039 | 0.09688 | 3.6726e-05 | 1.53 | 2.1481 | 24766.6896 | 0 | 0.21508 | 1.5704e-05 | 589.7081 | 0 | 4.8004e-06 | -0.063568 | 1.5306 | 2.1473 | -0.29553 | 2.1374
10870 | 0 | 24766.4246 | 0 | 0.21517 | 1.821e-05 | 602.3786 | 0.096881 | 3.6725e-05 | 1.53 | 2.1482 | 24766.4745 | 0 | 0.21508 | 1.5703e-05 | 589.7717 | 0 | 4.8002e-06 | -0.063567 | 1.5306 | 2.1473 | -0.29553 | 2.1374
10880 | 0 | 24766.2094 | 0 | 0.21517 | 1.821e-05 | 602.4534 | 0.096881 | 3.6725e-05 | 1.53 | 2.1482 | 24766.2594 | 0 | 0.21508 | 1.5703e-05 | 589.8352 | 0 | 4.8001e-06 | -0.063565 | 1.5306 | 2.1473 | -0.29552 | 2.1375
10890 | 0 | 24765.9942 | 0 | 0.21517 | 1.8209e-05 | 602.5281 | 0.096882 | 3.6724e-05 | 1.53 | 2.1482 | 24766.0443 | 0 | 0.21508 | 1.5703e-05 | 589.8988 | 0 | 4.7999e-06 | -0.063564 | 1.5306 | 2.1473 | -0.29551 | 2.1375
10900 | 0 | 24765.779 | 0 | 0.21517 | 1.8209e-05 | 602.6029 | 0.096882 | 3.6723e-05 | 1.53 | 2.1482 | 24765.8292 | 0 | 0.21508 | 1.5703e-05 | 589.9624 | 0 | 4.7998e-06 | -0.063563 | 1.5306 | 2.1473 | -0.29551 | 2.1376
10910 | 0 | 24765.5638 | 0 | 0.21517 | 1.8209e-05 | 602.6777 | 0.096883 | 3.6722e-05 | 1.53 | 2.1482 | 24765.6141 | 0 | 0.21508 | 1.5703e-05 | 590.0259 | 0 | 4.7996e-06 | -0.063562 | 1.5306 | 2.1473 | -0.2955 | 2.1376
10920 | 0 | 24765.3487 | 0 | 0.21517 | 1.8208e-05 | 602.7524 | 0.096883 | 3.6722e-05 | 1.53 | 2.1482 | 24765.399 | 0 | 0.21508 | 1.5702e-05 | 590.0895 | 0 | 4.7995e-06 | -0.063561 | 1.5306 | 2.1473 | -0.2955 | 2.1376
10930 | 0 | 24765.1335 | 0 | 0.21517 | 1.8208e-05 | 602.8271 | 0.096884 | 3.6721e-05 | 1.53 | 2.1482 | 24765.1839 | 0 | 0.21508 | 1.5702e-05 | 590.153 | 0 | 4.7993e-06 | -0.06356 | 1.5306 | 2.1473 | -0.29549 | 2.1377
10940 | 0 | 24764.9183 | 0 | 0.21517 | 1.8208e-05 | 602.9019 | 0.096884 | 3.672e-05 | 1.5299 | 2.1482 | 24764.9688 | 0 | 0.21508 | 1.5702e-05 | 590.2166 | 0 | 4.7992e-06 | -0.063559 | 1.5306 | 2.1473 | -0.29549 | 2.1377
10950 | 0 | 24764.7031 | 0 | 0.21517 | 1.8207e-05 | 602.9766 | 0.096885 | 3.672e-05 | 1.5299 | 2.1482 | 24764.7537 | 0 | 0.21508 | 1.5702e-05 | 590.2801 | 0 | 4.799e-06 | -0.063558 | 1.5306 | 2.1473 | -0.29548 | 2.1378
10960 | 0 | 24764.4879 | 0 | 0.21517 | 1.8207e-05 | 603.0514 | 0.096885 | 3.6719e-05 | 1.5299 | 2.1482 | 24764.5386 | 0 | 0.21508 | 1.5702e-05 | 590.3437 | 0 | 4.7989e-06 | -0.063556 | 1.5306 | 2.1473 | -0.29547 | 2.1378
10970 | 0 | 24764.2727 | 0 | 0.21517 | 1.8207e-05 | 603.1261 | 0.096886 | 3.6718e-05 | 1.5299 | 2.1482 | 24764.3235 | 0 | 0.21508 | 1.5701e-05 | 590.4072 | 0 | 4.7987e-06 | -0.063555 | 1.5306 | 2.1473 | -0.29547 | 2.1379
10980 | 0 | 24764.0575 | 0 | 0.21517 | 1.8206e-05 | 603.2009 | 0.096886 | 3.6717e-05 | 1.5299 | 2.1482 | 24764.1084 | 0 | 0.21509 | 1.5701e-05 | 590.4708 | 0 | 4.7986e-06 | -0.063554 | 1.5305 | 2.1473 | -0.29546 | 2.1379
10990 | 0 | 24763.8423 | 0 | 0.21517 | 1.8206e-05 | 603.2756 | 0.096887 | 3.6717e-05 | 1.5299 | 2.1482 | 24763.8933 | 0 | 0.21509 | 1.5701e-05 | 590.5343 | 0 | 4.7984e-06 | -0.063553 | 1.5305 | 2.1474 | -0.29546 | 2.1379
11000 | 0 | 24763.6271 | 0 | 0.21517 | 1.8206e-05 | 603.3503 | 0.096887 | 3.6716e-05 | 1.5299 | 2.1482 | 24763.6782 | 0 | 0.21509 | 1.5701e-05 | 590.5979 | 0 | 4.7983e-06 | -0.063552 | 1.5305 | 2.1474 | -0.29545 | 2.138
11010 | 0 | 24763.412 | 0 | 0.21517 | 1.8205e-05 | 603.4251 | 0.096888 | 3.6715e-05 | 1.5299 | 2.1482 | 24763.4631 | 0 | 0.21509 | 1.57e-05 | 590.6614 | 0 | 4.7981e-06 | -0.063551 | 1.5305 | 2.1474 | -0.29544 | 2.138
11020 | 0 | 24763.1968 | 0 | 0.21517 | 1.8205e-05 | 603.4998 | 0.096888 | 3.6715e-05 | 1.5299 | 2.1482 | 24763.248 | 0 | 0.21509 | 1.57e-05 | 590.725 | 0 | 4.7979e-06 | -0.06355 | 1.5305 | 2.1474 | -0.29544 | 2.1381
11030 | 0 | 24762.9816 | 0 | 0.21517 | 1.8205e-05 | 603.5745 | 0.096889 | 3.6714e-05 | 1.5299 | 2.1482 | 24763.0329 | 0 | 0.21509 | 1.57e-05 | 590.7885 | 0 | 4.7978e-06 | -0.063549 | 1.5305 | 2.1474 | -0.29543 | 2.1381
11040 | 0 | 24762.7664 | 0 | 0.21518 | 1.8204e-05 | 603.6492 | 0.096889 | 3.6713e-05 | 1.5299 | 2.1482 | 24762.8178 | 0 | 0.21509 | 1.57e-05 | 590.8521 | 0 | 4.7976e-06 | -0.063547 | 1.5305 | 2.1474 | -0.29543 | 2.1382
11050 | 0 | 24762.5512 | 0 | 0.21518 | 1.8204e-05 | 603.724 | 0.09689 | 3.6712e-05 | 1.5299 | 2.1483 | 24762.6027 | 0 | 0.21509 | 1.57e-05 | 590.9156 | 0 | 4.7975e-06 | -0.063546 | 1.5305 | 2.1474 | -0.29542 | 2.1382
11060 | 0 | 24762.336 | 0 | 0.21518 | 1.8203e-05 | 603.7987 | 0.09689 | 3.6712e-05 | 1.5299 | 2.1483 | 24762.3876 | 0 | 0.21509 | 1.5699e-05 | 590.9791 | 0 | 4.7973e-06 | -0.063545 | 1.5305 | 2.1474 | -0.29541 | 2.1383
11070 | 0 | 24762.1208 | 0 | 0.21518 | 1.8203e-05 | 603.8734 | 0.096891 | 3.6711e-05 | 1.5299 | 2.1483 | 24762.1725 | 0 | 0.21509 | 1.5699e-05 | 591.0427 | 0 | 4.7972e-06 | -0.063544 | 1.5305 | 2.1474 | -0.29541 | 2.1383
11080 | 0 | 24761.9056 | 0 | 0.21518 | 1.8203e-05 | 603.9481 | 0.096891 | 3.671e-05 | 1.5299 | 2.1483 | 24761.9574 | 0 | 0.21509 | 1.5699e-05 | 591.1062 | 0 | 4.797e-06 | -0.063543 | 1.5305 | 2.1474 | -0.2954 | 2.1383
11090 | 0 | 24761.6904 | 0 | 0.21518 | 1.8202e-05 | 604.0229 | 0.096892 | 3.671e-05 | 1.5299 | 2.1483 | 24761.7423 | 0 | 0.21509 | 1.5699e-05 | 591.1698 | 0 | 4.7969e-06 | -0.063542 | 1.5305 | 2.1474 | -0.2954 | 2.1384
11100 | 0 | 24761.4752 | 0 | 0.21518 | 1.8202e-05 | 604.0976 | 0.096892 | 3.6709e-05 | 1.5299 | 2.1483 | 24761.5272 | 0 | 0.21509 | 1.5699e-05 | 591.2333 | 0 | 4.7967e-06 | -0.063541 | 1.5305 | 2.1474 | -0.29539 | 2.1384
11110 | 0 | 24761.26 | 0 | 0.21518 | 1.8202e-05 | 604.1723 | 0.096893 | 3.6708e-05 | 1.5299 | 2.1483 | 24761.3121 | 0 | 0.21509 | 1.5698e-05 | 591.2968 | 0 | 4.7966e-06 | -0.063539 | 1.5305 | 2.1474 | -0.29538 | 2.1385
11120 | 0 | 24761.0448 | 0 | 0.21518 | 1.8201e-05 | 604.247 | 0.096893 | 3.6707e-05 | 1.5299 | 2.1483 | 24761.097 | 0 | 0.21509 | 1.5698e-05 | 591.3604 | 0 | 4.7964e-06 | -0.063538 | 1.5305 | 2.1474 | -0.29538 | 2.1385
11130 | 0 | 24760.8296 | 0 | 0.21518 | 1.8201e-05 | 604.3217 | 0.096894 | 3.6707e-05 | 1.5299 | 2.1483 | 24760.8819 | 0 | 0.21509 | 1.5698e-05 | 591.4239 | 0 | 4.7963e-06 | -0.063537 | 1.5305 | 2.1474 | -0.29537 | 2.1386
11140 | 0 | 24760.6144 | 0 | 0.21518 | 1.8201e-05 | 604.3964 | 0.096894 | 3.6706e-05 | 1.5299 | 2.1483 | 24760.6668 | 0 | 0.21509 | 1.5698e-05 | 591.4874 | 0 | 4.7961e-06 | -0.063536 | 1.5305 | 2.1474 | -0.29537 | 2.1386
11150 | 0 | 24760.3992 | 0 | 0.21518 | 1.82e-05 | 604.4711 | 0.096895 | 3.6705e-05 | 1.5299 | 2.1483 | 24760.4516 | 0 | 0.21509 | 1.5697e-05 | 591.551 | 0 | 4.796e-06 | -0.063535 | 1.5305 | 2.1474 | -0.29536 | 2.1386
11160 | 0 | 24760.184 | 0 | 0.21518 | 1.82e-05 | 604.5458 | 0.096895 | 3.6705e-05 | 1.5299 | 2.1483 | 24760.2365 | 0 | 0.21509 | 1.5697e-05 | 591.6145 | 0 | 4.7958e-06 | -0.063534 | 1.5305 | 2.1474 | -0.29536 | 2.1387
11170 | 0 | 24759.9688 | 0 | 0.21518 | 1.82e-05 | 604.6205 | 0.096896 | 3.6704e-05 | 1.5299 | 2.1483 | 24760.0214 | 0 | 0.21509 | 1.5697e-05 | 591.678 | 0 | 4.7957e-06 | -0.063533 | 1.5305 | 2.1474 | -0.29535 | 2.1387
11180 | 0 | 24759.7536 | 0 | 0.21518 | 1.8199e-05 | 604.6952 | 0.096896 | 3.6703e-05 | 1.5299 | 2.1483 | 24759.8063 | 0 | 0.2151 | 1.5697e-05 | 591.7415 | 0 | 4.7955e-06 | -0.063532 | 1.5305 | 2.1474 | -0.29534 | 2.1388
11190 | 0 | 24759.5384 | 0 | 0.21518 | 1.8199e-05 | 604.7699 | 0.096897 | 3.6702e-05 | 1.5298 | 2.1483 | 24759.5912 | 0 | 0.2151 | 1.5697e-05 | 591.8051 | 0 | 4.7954e-06 | -0.06353 | 1.5305 | 2.1474 | -0.29534 | 2.1388
11200 | 0 | 24759.3232 | 0 | 0.21518 | 1.8199e-05 | 604.8446 | 0.096897 | 3.6702e-05 | 1.5298 | 2.1483 | 24759.3761 | 0 | 0.2151 | 1.5696e-05 | 591.8686 | 0 | 4.7952e-06 | -0.063529 | 1.5305 | 2.1475 | -0.29533 | 2.1389
11210 | 0 | 24759.108 | 0 | 0.21518 | 1.8198e-05 | 604.9193 | 0.096898 | 3.6701e-05 | 1.5298 | 2.1483 | 24759.161 | 0 | 0.2151 | 1.5696e-05 | 591.9321 | 0 | 4.7951e-06 | -0.063528 | 1.5305 | 2.1475 | -0.29533 | 2.1389
11220 | 0 | 24758.8928 | 0 | 0.21519 | 1.8198e-05 | 604.994 | 0.096898 | 3.67e-05 | 1.5298 | 2.1483 | 24758.9459 | 0 | 0.2151 | 1.5696e-05 | 591.9956 | 0 | 4.7949e-06 | -0.063527 | 1.5305 | 2.1475 | -0.29532 | 2.1389
11230 | 0 | 24758.6776 | 0 | 0.21519 | 1.8197e-05 | 605.0687 | 0.096899 | 3.67e-05 | 1.5298 | 2.1483 | 24758.7308 | 0 | 0.2151 | 1.5696e-05 | 592.0592 | 0 | 4.7948e-06 | -0.063526 | 1.5305 | 2.1475 | -0.29531 | 2.139
11240 | 0 | 24758.4624 | 0 | 0.21519 | 1.8197e-05 | 605.1434 | 0.096899 | 3.6699e-05 | 1.5298 | 2.1484 | 24758.5156 | 0 | 0.2151 | 1.5696e-05 | 592.1227 | 0 | 4.7946e-06 | -0.063525 | 1.5305 | 2.1475 | -0.29531 | 2.139
11250 | 0 | 24758.2472 | 0 | 0.21519 | 1.8197e-05 | 605.2181 | 0.0969 | 3.6698e-05 | 1.5298 | 2.1484 | 24758.3005 | 0 | 0.2151 | 1.5695e-05 | 592.1862 | 0 | 4.7945e-06 | -0.063524 | 1.5305 | 2.1475 | -0.2953 | 2.1391
11260 | 0 | 24758.032 | 0 | 0.21519 | 1.8196e-05 | 605.2928 | 0.0969 | 3.6697e-05 | 1.5298 | 2.1484 | 24758.0854 | 0 | 0.2151 | 1.5695e-05 | 592.2497 | 0 | 4.7943e-06 | -0.063523 | 1.5305 | 2.1475 | -0.2953 | 2.1391
11270 | 0 | 24757.8168 | 0 | 0.21519 | 1.8196e-05 | 605.3675 | 0.096901 | 3.6697e-05 | 1.5298 | 2.1484 | 24757.8703 | 0 | 0.2151 | 1.5695e-05 | 592.3132 | 0 | 4.7942e-06 | -0.063521 | 1.5304 | 2.1475 | -0.29529 | 2.1392
11280 | 0 | 24757.6016 | 0 | 0.21519 | 1.8196e-05 | 605.4422 | 0.096901 | 3.6696e-05 | 1.5298 | 2.1484 | 24757.6552 | 0 | 0.2151 | 1.5695e-05 | 592.3767 | 0 | 4.794e-06 | -0.06352 | 1.5304 | 2.1475 | -0.29528 | 2.1392
11290 | 0 | 24757.3864 | 0 | 0.21519 | 1.8195e-05 | 605.5168 | 0.096902 | 3.6695e-05 | 1.5298 | 2.1484 | 24757.4401 | 0 | 0.2151 | 1.5694e-05 | 592.4403 | 0 | 4.7939e-06 | -0.063519 | 1.5304 | 2.1475 | -0.29528 | 2.1392
11300 | 0 | 24757.1712 | 0 | 0.21519 | 1.8195e-05 | 605.5915 | 0.096902 | 3.6695e-05 | 1.5298 | 2.1484 | 24757.2249 | 0 | 0.2151 | 1.5694e-05 | 592.5038 | 0 | 4.7937e-06 | -0.063518 | 1.5304 | 2.1475 | -0.29527 | 2.1393
11310 | 0 | 24756.9559 | 0 | 0.21519 | 1.8195e-05 | 605.6662 | 0.096903 | 3.6694e-05 | 1.5298 | 2.1484 | 24757.0098 | 0 | 0.2151 | 1.5694e-05 | 592.5673 | 0 | 4.7936e-06 | -0.063517 | 1.5304 | 2.1475 | -0.29527 | 2.1393
11320 | 0 | 24756.7407 | 0 | 0.21519 | 1.8194e-05 | 605.7409 | 0.096903 | 3.6693e-05 | 1.5298 | 2.1484 | 24756.7947 | 0 | 0.2151 | 1.5694e-05 | 592.6308 | 0 | 4.7934e-06 | -0.063516 | 1.5304 | 2.1475 | -0.29526 | 2.1394
11330 | 0 | 24756.5255 | 0 | 0.21519 | 1.8194e-05 | 605.8155 | 0.096904 | 3.6692e-05 | 1.5298 | 2.1484 | 24756.5796 | 0 | 0.2151 | 1.5694e-05 | 592.6943 | 0 | 4.7933e-06 | -0.063515 | 1.5304 | 2.1475 | -0.29526 | 2.1394
11340 | 0 | 24756.3103 | 0 | 0.21519 | 1.8194e-05 | 605.8902 | 0.096904 | 3.6692e-05 | 1.5298 | 2.1484 | 24756.3645 | 0 | 0.2151 | 1.5693e-05 | 592.7578 | 0 | 4.7931e-06 | -0.063514 | 1.5304 | 2.1475 | -0.29525 | 2.1395
11350 | 0 | 24756.0951 | 0 | 0.21519 | 1.8193e-05 | 605.9649 | 0.096905 | 3.6691e-05 | 1.5298 | 2.1484 | 24756.1494 | 0 | 0.2151 | 1.5693e-05 | 592.8213 | 0 | 4.793e-06 | -0.063512 | 1.5304 | 2.1475 | -0.29524 | 2.1395
11360 | 0 | 24755.8799 | 0 | 0.21519 | 1.8193e-05 | 606.0396 | 0.096905 | 3.669e-05 | 1.5298 | 2.1484 | 24755.9342 | 0 | 0.2151 | 1.5693e-05 | 592.8848 | 0 | 4.7928e-06 | -0.063511 | 1.5304 | 2.1475 | -0.29524 | 2.1395
11370 | 0 | 24755.6647 | 0 | 0.21519 | 1.8193e-05 | 606.1142 | 0.096906 | 3.669e-05 | 1.5298 | 2.1484 | 24755.7191 | 0 | 0.2151 | 1.5693e-05 | 592.9483 | 0 | 4.7927e-06 | -0.06351 | 1.5304 | 2.1475 | -0.29523 | 2.1396
11380 | 0 | 24755.4495 | 0 | 0.21519 | 1.8192e-05 | 606.1889 | 0.096906 | 3.6689e-05 | 1.5298 | 2.1484 | 24755.504 | 0 | 0.2151 | 1.5693e-05 | 593.0118 | 0 | 4.7925e-06 | -0.063509 | 1.5304 | 2.1475 | -0.29523 | 2.1396
11390 | 0 | 24755.2343 | 0 | 0.21519 | 1.8192e-05 | 606.2636 | 0.096907 | 3.6688e-05 | 1.5298 | 2.1484 | 24755.2889 | 0 | 0.21511 | 1.5692e-05 | 593.0753 | 0 | 4.7924e-06 | -0.063508 | 1.5304 | 2.1475 | -0.29522 | 2.1397
11400 | 0 | 24755.019 | 0 | 0.2152 | 1.8191e-05 | 606.3382 | 0.096907 | 3.6687e-05 | 1.5298 | 2.1484 | 24755.0738 | 0 | 0.21511 | 1.5692e-05 | 593.1388 | 0 | 4.7922e-06 | -0.063507 | 1.5304 | 2.1475 | -0.29521 | 2.1397
11410 | 0 | 24754.8038 | 0 | 0.2152 | 1.8191e-05 | 606.4129 | 0.096908 | 3.6687e-05 | 1.5298 | 2.1484 | 24754.8586 | 0 | 0.21511 | 1.5692e-05 | 593.2023 | 0 | 4.7921e-06 | -0.063506 | 1.5304 | 2.1476 | -0.29521 | 2.1398
11420 | 0 | 24754.5886 | 0 | 0.2152 | 1.8191e-05 | 606.4875 | 0.096908 | 3.6686e-05 | 1.5298 | 2.1485 | 24754.6435 | 0 | 0.21511 | 1.5692e-05 | 593.2658 | 0 | 4.7919e-06 | -0.063505 | 1.5304 | 2.1476 | -0.2952 | 2.1398
11430 | 0 | 24754.3734 | 0 | 0.2152 | 1.819e-05 | 606.5622 | 0.096909 | 3.6685e-05 | 1.5298 | 2.1485 | 24754.4284 | 0 | 0.21511 | 1.5692e-05 | 593.3293 | 0 | 4.7918e-06 | -0.063503 | 1.5304 | 2.1476 | -0.2952 | 2.1398
11440 | 0 | 24754.1582 | 0 | 0.2152 | 1.819e-05 | 606.6369 | 0.096909 | 3.6685e-05 | 1.5298 | 2.1485 | 24754.2133 | 0 | 0.21511 | 1.5691e-05 | 593.3928 | 0 | 4.7916e-06 | -0.063502 | 1.5304 | 2.1476 | -0.29519 | 2.1399
11450 | 0 | 24753.943 | 0 | 0.2152 | 1.819e-05 | 606.7115 | 0.09691 | 3.6684e-05 | 1.5297 | 2.1485 | 24753.9981 | 0 | 0.21511 | 1.5691e-05 | 593.4563 | 0 | 4.7915e-06 | -0.063501 | 1.5304 | 2.1476 | -0.29518 | 2.1399
11460 | 0 | 24753.7277 | 0 | 0.2152 | 1.8189e-05 | 606.7862 | 0.09691 | 3.6683e-05 | 1.5297 | 2.1485 | 24753.783 | 0 | 0.21511 | 1.5691e-05 | 593.5198 | 0 | 4.7913e-06 | -0.0635 | 1.5304 | 2.1476 | -0.29518 | 2.14
11470 | 0 | 24753.5125 | 0 | 0.2152 | 1.8189e-05 | 606.8608 | 0.096911 | 3.6683e-05 | 1.5297 | 2.1485 | 24753.5679 | 0 | 0.21511 | 1.5691e-05 | 593.5833 | 0 | 4.7912e-06 | -0.063499 | 1.5304 | 2.1476 | -0.29517 | 2.14
11480 | 0 | 24753.2973 | 0 | 0.2152 | 1.8189e-05 | 606.9355 | 0.096911 | 3.6682e-05 | 1.5297 | 2.1485 | 24753.3528 | 0 | 0.21511 | 1.569e-05 | 593.6468 | 0 | 4.791e-06 | -0.063498 | 1.5304 | 2.1476 | -0.29517 | 2.1401
11490 | 0 | 24753.0821 | 0 | 0.2152 | 1.8188e-05 | 607.0101 | 0.096912 | 3.6681e-05 | 1.5297 | 2.1485 | 24753.1376 | 0 | 0.21511 | 1.569e-05 | 593.7103 | 0 | 4.7909e-06 | -0.063497 | 1.5304 | 2.1476 | -0.29516 | 2.1401
11500 | 0 | 24752.8669 | 0 | 0.2152 | 1.8188e-05 | 607.0847 | 0.096912 | 3.668e-05 | 1.5297 | 2.1485 | 24752.9225 | 0 | 0.21511 | 1.569e-05 | 593.7738 | 0 | 4.7907e-06 | -0.063496 | 1.5304 | 2.1476 | -0.29516 | 2.1401
11510 | 0 | 24752.6517 | 0 | 0.2152 | 1.8188e-05 | 607.1594 | 0.096913 | 3.668e-05 | 1.5297 | 2.1485 | 24752.7074 | 0 | 0.21511 | 1.569e-05 | 593.8373 | 0 | 4.7906e-06 | -0.063494 | 1.5304 | 2.1476 | -0.29515 | 2.1402
11520 | 0 | 24752.4364 | 0 | 0.2152 | 1.8187e-05 | 607.234 | 0.096913 | 3.6679e-05 | 1.5297 | 2.1485 | 24752.4923 | 0 | 0.21511 | 1.569e-05 | 593.9008 | 0 | 4.7904e-06 | -0.063493 | 1.5304 | 2.1476 | -0.29514 | 2.1402
11530 | 0 | 24752.2212 | 0 | 0.2152 | 1.8187e-05 | 607.3087 | 0.096914 | 3.6678e-05 | 1.5297 | 2.1485 | 24752.2771 | 0 | 0.21511 | 1.5689e-05 | 593.9643 | 0 | 4.7902e-06 | -0.063492 | 1.5304 | 2.1476 | -0.29514 | 2.1403
11540 | 0 | 24752.006 | 0 | 0.2152 | 1.8187e-05 | 607.3833 | 0.096914 | 3.6678e-05 | 1.5297 | 2.1485 | 24752.062 | 0 | 0.21511 | 1.5689e-05 | 594.0278 | 0 | 4.7901e-06 | -0.063491 | 1.5304 | 2.1476 | -0.29513 | 2.1403
11550 | 0 | 24751.7908 | 0 | 0.2152 | 1.8186e-05 | 607.4579 | 0.096915 | 3.6677e-05 | 1.5297 | 2.1485 | 24751.8469 | 0 | 0.21511 | 1.5689e-05 | 594.0912 | 0 | 4.7899e-06 | -0.06349 | 1.5304 | 2.1476 | -0.29513 | 2.1404
11560 | 0 | 24751.5755 | 0 | 0.2152 | 1.8186e-05 | 607.5326 | 0.096915 | 3.6676e-05 | 1.5297 | 2.1485 | 24751.6318 | 0 | 0.21511 | 1.5689e-05 | 594.1547 | 0 | 4.7898e-06 | -0.063489 | 1.5304 | 2.1476 | -0.29512 | 2.1404
11570 | 0 | 24751.3603 | 0 | 0.2152 | 1.8185e-05 | 607.6072 | 0.096916 | 3.6675e-05 | 1.5297 | 2.1485 | 24751.4166 | 0 | 0.21511 | 1.5689e-05 | 594.2182 | 0 | 4.7896e-06 | -0.063488 | 1.5303 | 2.1476 | -0.29511 | 2.1404
11580 | 0 | 24751.1451 | 0 | 0.21521 | 1.8185e-05 | 607.6818 | 0.096916 | 3.6675e-05 | 1.5297 | 2.1485 | 24751.2015 | 0 | 0.21511 | 1.5688e-05 | 594.2817 | 0 | 4.7895e-06 | -0.063487 | 1.5303 | 2.1476 | -0.29511 | 2.1405
11590 | 0 | 24750.9299 | 0 | 0.21521 | 1.8185e-05 | 607.7565 | 0.096917 | 3.6674e-05 | 1.5297 | 2.1485 | 24750.9864 | 0 | 0.21511 | 1.5688e-05 | 594.3452 | 0 | 4.7893e-06 | -0.063485 | 1.5303 | 2.1476 | -0.2951 | 2.1405
11600 | 0 | 24750.7147 | 0 | 0.21521 | 1.8184e-05 | 607.8311 | 0.096917 | 3.6673e-05 | 1.5297 | 2.1486 | 24750.7712 | 0 | 0.21512 | 1.5688e-05 | 594.4086 | 0 | 4.7892e-06 | -0.063484 | 1.5303 | 2.1476 | -0.2951 | 2.1406
11610 | 0 | 24750.4994 | 0 | 0.21521 | 1.8184e-05 | 607.9057 | 0.096918 | 3.6673e-05 | 1.5297 | 2.1486 | 24750.5561 | 0 | 0.21512 | 1.5688e-05 | 594.4721 | 0 | 4.789e-06 | -0.063483 | 1.5303 | 2.1476 | -0.29509 | 2.1406
11620 | 0 | 24750.2842 | 0 | 0.21521 | 1.8184e-05 | 607.9803 | 0.096918 | 3.6672e-05 | 1.5297 | 2.1486 | 24750.341 | 0 | 0.21512 | 1.5687e-05 | 594.5356 | 0 | 4.7889e-06 | -0.063482 | 1.5303 | 2.1477 | -0.29508 | 2.1407
11630 | 0 | 24750.069 | 0 | 0.21521 | 1.8183e-05 | 608.055 | 0.096919 | 3.6671e-05 | 1.5297 | 2.1486 | 24750.1258 | 0 | 0.21512 | 1.5687e-05 | 594.5991 | 0 | 4.7887e-06 | -0.063481 | 1.5303 | 2.1477 | -0.29508 | 2.1407
11640 | 0 | 24749.8538 | 0 | 0.21521 | 1.8183e-05 | 608.1296 | 0.096919 | 3.667e-05 | 1.5297 | 2.1486 | 24749.9107 | 0 | 0.21512 | 1.5687e-05 | 594.6626 | 0 | 4.7886e-06 | -0.06348 | 1.5303 | 2.1477 | -0.29507 | 2.1407
11650 | 0 | 24749.6385 | 0 | 0.21521 | 1.8183e-05 | 608.2042 | 0.09692 | 3.667e-05 | 1.5297 | 2.1486 | 24749.6956 | 0 | 0.21512 | 1.5687e-05 | 594.726 | 0 | 4.7884e-06 | -0.063479 | 1.5303 | 2.1477 | -0.29507 | 2.1408
11660 | 0 | 24749.4233 | 0 | 0.21521 | 1.8182e-05 | 608.2788 | 0.09692 | 3.6669e-05 | 1.5297 | 2.1486 | 24749.4804 | 0 | 0.21512 | 1.5687e-05 | 594.7895 | 0 | 4.7883e-06 | -0.063478 | 1.5303 | 2.1477 | -0.29506 | 2.1408
11670 | 0 | 24749.2081 | 0 | 0.21521 | 1.8182e-05 | 608.3534 | 0.096921 | 3.6668e-05 | 1.5297 | 2.1486 | 24749.2653 | 0 | 0.21512 | 1.5686e-05 | 594.853 | 0 | 4.7881e-06 | -0.063476 | 1.5303 | 2.1477 | -0.29505 | 2.1409
11680 | 0 | 24748.9928 | 0 | 0.21521 | 1.8182e-05 | 608.428 | 0.096921 | 3.6668e-05 | 1.5297 | 2.1486 | 24749.0502 | 0 | 0.21512 | 1.5686e-05 | 594.9164 | 0 | 4.788e-06 | -0.063475 | 1.5303 | 2.1477 | -0.29505 | 2.1409
11690 | 0 | 24748.7776 | 0 | 0.21521 | 1.8181e-05 | 608.5026 | 0.096922 | 3.6667e-05 | 1.5297 | 2.1486 | 24748.835 | 0 | 0.21512 | 1.5686e-05 | 594.9799 | 0 | 4.7878e-06 | -0.063474 | 1.5303 | 2.1477 | -0.29504 | 2.141
11700 | 0 | 24748.5624 | 0 | 0.21521 | 1.8181e-05 | 608.5772 | 0.096922 | 3.6666e-05 | 1.5296 | 2.1486 | 24748.6199 | 0 | 0.21512 | 1.5686e-05 | 595.0434 | 0 | 4.7877e-06 | -0.063473 | 1.5303 | 2.1477 | -0.29504 | 2.141
11710 | 0 | 24748.3471 | 0 | 0.21521 | 1.8181e-05 | 608.6519 | 0.096923 | 3.6665e-05 | 1.5296 | 2.1486 | 24748.4048 | 0 | 0.21512 | 1.5686e-05 | 595.1068 | 0 | 4.7875e-06 | -0.063472 | 1.5303 | 2.1477 | -0.29503 | 2.141
11720 | 0 | 24748.1319 | 0 | 0.21521 | 1.818e-05 | 608.7265 | 0.096923 | 3.6665e-05 | 1.5296 | 2.1486 | 24748.1896 | 0 | 0.21512 | 1.5685e-05 | 595.1703 | 0 | 4.7874e-06 | -0.063471 | 1.5303 | 2.1477 | -0.29503 | 2.1411
11730 | 0 | 24747.9167 | 0 | 0.21521 | 1.818e-05 | 608.8011 | 0.096924 | 3.6664e-05 | 1.5296 | 2.1486 | 24747.9745 | 0 | 0.21512 | 1.5685e-05 | 595.2338 | 0 | 4.7872e-06 | -0.06347 | 1.5303 | 2.1477 | -0.29502 | 2.1411
11740 | 0 | 24747.7015 | 0 | 0.21521 | 1.8179e-05 | 608.8757 | 0.096924 | 3.6663e-05 | 1.5296 | 2.1486 | 24747.7593 | 0 | 0.21512 | 1.5685e-05 | 595.2972 | 0 | 4.7871e-06 | -0.063469 | 1.5303 | 2.1477 | -0.29501 | 2.1412
11750 | 0 | 24747.4862 | 0 | 0.21521 | 1.8179e-05 | 608.9503 | 0.096925 | 3.6663e-05 | 1.5296 | 2.1486 | 24747.5442 | 0 | 0.21512 | 1.5685e-05 | 595.3607 | 0 | 4.7869e-06 | -0.063467 | 1.5303 | 2.1477 | -0.29501 | 2.1412
11760 | 0 | 24747.271 | 0 | 0.21522 | 1.8179e-05 | 609.0249 | 0.096925 | 3.6662e-05 | 1.5296 | 2.1486 | 24747.3291 | 0 | 0.21512 | 1.5684e-05 | 595.4242 | 0 | 4.7868e-06 | -0.063466 | 1.5303 | 2.1477 | -0.295 | 2.1413
11770 | 0 | 24747.0558 | 0 | 0.21522 | 1.8178e-05 | 609.0994 | 0.096926 | 3.6661e-05 | 1.5296 | 2.1486 | 24747.1139 | 0 | 0.21512 | 1.5684e-05 | 595.4876 | 0 | 4.7866e-06 | -0.063465 | 1.5303 | 2.1477 | -0.295 | 2.1413
11780 | 0 | 24746.8405 | 0 | 0.21522 | 1.8178e-05 | 609.174 | 0.096926 | 3.666e-05 | 1.5296 | 2.1487 | 24746.8988 | 0 | 0.21512 | 1.5684e-05 | 595.5511 | 0 | 4.7865e-06 | -0.063464 | 1.5303 | 2.1477 | -0.29499 | 2.1413
11790 | 0 | 24746.6253 | 0 | 0.21522 | 1.8178e-05 | 609.2486 | 0.096927 | 3.666e-05 | 1.5296 | 2.1487 | 24746.6837 | 0 | 0.21512 | 1.5684e-05 | 595.6145 | 0 | 4.7863e-06 | -0.063463 | 1.5303 | 2.1477 | -0.29498 | 2.1414
11800 | 0 | 24746.41 | 0 | 0.21522 | 1.8177e-05 | 609.3232 | 0.096927 | 3.6659e-05 | 1.5296 | 2.1487 | 24746.4685 | 0 | 0.21512 | 1.5684e-05 | 595.678 | 0 | 4.7862e-06 | -0.063462 | 1.5303 | 2.1477 | -0.29498 | 2.1414
11810 | 0 | 24746.1948 | 0 | 0.21522 | 1.8177e-05 | 609.3978 | 0.096928 | 3.6658e-05 | 1.5296 | 2.1487 | 24746.2534 | 0 | 0.21513 | 1.5683e-05 | 595.7415 | 0 | 4.786e-06 | -0.063461 | 1.5303 | 2.1477 | -0.29497 | 2.1415
11820 | 0 | 24745.9796 | 0 | 0.21522 | 1.8177e-05 | 609.4724 | 0.096928 | 3.6658e-05 | 1.5296 | 2.1487 | 24746.0382 | 0 | 0.21513 | 1.5683e-05 | 595.8049 | 0 | 4.7859e-06 | -0.06346 | 1.5303 | 2.1477 | -0.29497 | 2.1415
11830 | 0 | 24745.7643 | 0 | 0.21522 | 1.8176e-05 | 609.547 | 0.096929 | 3.6657e-05 | 1.5296 | 2.1487 | 24745.8231 | 0 | 0.21513 | 1.5683e-05 | 595.8684 | 0 | 4.7857e-06 | -0.063458 | 1.5303 | 2.1478 | -0.29496 | 2.1416
11840 | 0 | 24745.5491 | 0 | 0.21522 | 1.8176e-05 | 609.6216 | 0.096929 | 3.6656e-05 | 1.5296 | 2.1487 | 24745.6079 | 0 | 0.21513 | 1.5683e-05 | 595.9318 | 0 | 4.7856e-06 | -0.063457 | 1.5303 | 2.1478 | -0.29495 | 2.1416
11850 | 0 | 24745.3339 | 0 | 0.21522 | 1.8176e-05 | 609.6961 | 0.09693 | 3.6656e-05 | 1.5296 | 2.1487 | 24745.3928 | 0 | 0.21513 | 1.5683e-05 | 595.9953 | 0 | 4.7854e-06 | -0.063456 | 1.5303 | 2.1478 | -0.29495 | 2.1416
11860 | 0 | 24745.1186 | 0 | 0.21522 | 1.8175e-05 | 609.7707 | 0.09693 | 3.6655e-05 | 1.5296 | 2.1487 | 24745.1777 | 0 | 0.21513 | 1.5682e-05 | 596.0587 | 0 | 4.7853e-06 | -0.063455 | 1.5302 | 2.1478 | -0.29494 | 2.1417
11870 | 0 | 24744.9034 | 0 | 0.21522 | 1.8175e-05 | 609.8453 | 0.096931 | 3.6654e-05 | 1.5296 | 2.1487 | 24744.9625 | 0 | 0.21513 | 1.5682e-05 | 596.1222 | 0 | 4.7851e-06 | -0.063454 | 1.5302 | 2.1478 | -0.29494 | 2.1417
11880 | 0 | 24744.6881 | 0 | 0.21522 | 1.8175e-05 | 609.9199 | 0.096931 | 3.6653e-05 | 1.5296 | 2.1487 | 24744.7474 | 0 | 0.21513 | 1.5682e-05 | 596.1856 | 0 | 4.785e-06 | -0.063453 | 1.5302 | 2.1478 | -0.29493 | 2.1418
11890 | 0 | 24744.4729 | 0 | 0.21522 | 1.8174e-05 | 609.9945 | 0.096932 | 3.6653e-05 | 1.5296 | 2.1487 | 24744.5322 | 0 | 0.21513 | 1.5682e-05 | 596.2491 | 0 | 4.7848e-06 | -0.063452 | 1.5302 | 2.1478 | -0.29493 | 2.1418
11900 | 0 | 24744.2577 | 0 | 0.21522 | 1.8174e-05 | 610.069 | 0.096932 | 3.6652e-05 | 1.5296 | 2.1487 | 24744.3171 | 0 | 0.21513 | 1.5682e-05 | 596.3125 | 0 | 4.7847e-06 | -0.063451 | 1.5302 | 2.1478 | -0.29492 | 2.1419
11910 | 0 | 24744.0424 | 0 | 0.21522 | 1.8173e-05 | 610.1436 | 0.096933 | 3.6651e-05 | 1.5296 | 2.1487 | 24744.1019 | 0 | 0.21513 | 1.5681e-05 | 596.376 | 0 | 4.7845e-06 | -0.063449 | 1.5302 | 2.1478 | -0.29491 | 2.1419
11920 | 0 | 24743.8272 | 0 | 0.21522 | 1.8173e-05 | 610.2182 | 0.096933 | 3.6651e-05 | 1.5296 | 2.1487 | 24743.8868 | 0 | 0.21513 | 1.5681e-05 | 596.4394 | 0 | 4.7844e-06 | -0.063448 | 1.5302 | 2.1478 | -0.29491 | 2.142
11930 | 0 | 24743.6119 | 0 | 0.21522 | 1.8173e-05 | 610.2927 | 0.096934 | 3.665e-05 | 1.5296 | 2.1487 | 24743.6716 | 0 | 0.21513 | 1.5681e-05 | 596.5028 | 0 | 4.7842e-06 | -0.063447 | 1.5302 | 2.1478 | -0.2949 | 2.142
11940 | 0 | 24743.3967 | 0 | 0.21523 | 1.8172e-05 | 610.3673 | 0.096934 | 3.6649e-05 | 1.5296 | 2.1487 | 24743.4565 | 0 | 0.21513 | 1.5681e-05 | 596.5663 | 0 | 4.7841e-06 | -0.063446 | 1.5302 | 2.1478 | -0.2949 | 2.142
11950 | 0 | 24743.1814 | 0 | 0.21523 | 1.8172e-05 | 610.4419 | 0.096935 | 3.6648e-05 | 1.5295 | 2.1487 | 24743.2414 | 0 | 0.21513 | 1.568e-05 | 596.6297 | 0 | 4.7839e-06 | -0.063445 | 1.5302 | 2.1478 | -0.29489 | 2.1421
11960 | 0 | 24742.9662 | 0 | 0.21523 | 1.8172e-05 | 610.5164 | 0.096935 | 3.6648e-05 | 1.5295 | 2.1488 | 24743.0262 | 0 | 0.21513 | 1.568e-05 | 596.6932 | 0 | 4.7838e-06 | -0.063444 | 1.5302 | 2.1478 | -0.29488 | 2.1421
11970 | 0 | 24742.751 | 0 | 0.21523 | 1.8171e-05 | 610.591 | 0.096936 | 3.6647e-05 | 1.5295 | 2.1488 | 24742.8111 | 0 | 0.21513 | 1.568e-05 | 596.7566 | 0 | 4.7836e-06 | -0.063443 | 1.5302 | 2.1478 | -0.29488 | 2.1422
11980 | 0 | 24742.5357 | 0 | 0.21523 | 1.8171e-05 | 610.6655 | 0.096936 | 3.6646e-05 | 1.5295 | 2.1488 | 24742.5959 | 0 | 0.21513 | 1.568e-05 | 596.82 | 0 | 4.7835e-06 | -0.063442 | 1.5302 | 2.1478 | -0.29487 | 2.1422
11990 | 0 | 24742.3205 | 0 | 0.21523 | 1.8171e-05 | 610.7401 | 0.096937 | 3.6646e-05 | 1.5295 | 2.1488 | 24742.3808 | 0 | 0.21513 | 1.568e-05 | 596.8835 | 0 | 4.7833e-06 | -0.06344 | 1.5302 | 2.1478 | -0.29487 | 2.1423
12000 | 0 | 24742.1052 | 0 | 0.21523 | 1.817e-05 | 610.8146 | 0.096937 | 3.6645e-05 | 1.5295 | 2.1488 | 24742.1656 | 0 | 0.21513 | 1.5679e-05 | 596.9469 | 0 | 4.7832e-06 | -0.063439 | 1.5302 | 2.1478 | -0.29486 | 2.1423
12010 | 0 | 24741.89 | 0 | 0.21523 | 1.817e-05 | 610.8892 | 0.096938 | 3.6644e-05 | 1.5295 | 2.1488 | 24741.9505 | 0 | 0.21513 | 1.5679e-05 | 597.0103 | 0 | 4.783e-06 | -0.063438 | 1.5302 | 2.1478 | -0.29486 | 2.1423
12020 | 0 | 24741.6747 | 0 | 0.21523 | 1.817e-05 | 610.9637 | 0.096938 | 3.6643e-05 | 1.5295 | 2.1488 | 24741.7353 | 0 | 0.21514 | 1.5679e-05 | 597.0738 | 0 | 4.7829e-06 | -0.063437 | 1.5302 | 2.1478 | -0.29485 | 2.1424
12030 | 0 | 24741.4595 | 0 | 0.21523 | 1.8169e-05 | 611.0383 | 0.096939 | 3.6643e-05 | 1.5295 | 2.1488 | 24741.5202 | 0 | 0.21514 | 1.5679e-05 | 597.1372 | 0 | 4.7827e-06 | -0.063436 | 1.5302 | 2.1478 | -0.29484 | 2.1424
12040 | 0 | 24741.2442 | 0 | 0.21523 | 1.8169e-05 | 611.1128 | 0.096939 | 3.6642e-05 | 1.5295 | 2.1488 | 24741.305 | 0 | 0.21514 | 1.5679e-05 | 597.2006 | 0 | 4.7826e-06 | -0.063435 | 1.5302 | 2.1479 | -0.29484 | 2.1425
12050 | 0 | 24741.029 | 0 | 0.21523 | 1.8169e-05 | 611.1874 | 0.09694 | 3.6641e-05 | 1.5295 | 2.1488 | 24741.0898 | 0 | 0.21514 | 1.5678e-05 | 597.2641 | 0 | 4.7824e-06 | -0.063434 | 1.5302 | 2.1479 | -0.29483 | 2.1425
12060 | 0 | 24740.8137 | 0 | 0.21523 | 1.8168e-05 | 611.2619 | 0.09694 | 3.6641e-05 | 1.5295 | 2.1488 | 24740.8747 | 0 | 0.21514 | 1.5678e-05 | 597.3275 | 0 | 4.7823e-06 | -0.063433 | 1.5302 | 2.1479 | -0.29483 | 2.1426
12070 | 0 | 24740.5985 | 0 | 0.21523 | 1.8168e-05 | 611.3365 | 0.096941 | 3.664e-05 | 1.5295 | 2.1488 | 24740.6595 | 0 | 0.21514 | 1.5678e-05 | 597.3909 | 0 | 4.7821e-06 | -0.063431 | 1.5302 | 2.1479 | -0.29482 | 2.1426
12080 | 0 | 24740.3832 | 0 | 0.21523 | 1.8168e-05 | 611.411 | 0.096941 | 3.6639e-05 | 1.5295 | 2.1488 | 24740.4444 | 0 | 0.21514 | 1.5678e-05 | 597.4543 | 0 | 4.782e-06 | -0.06343 | 1.5302 | 2.1479 | -0.29481 | 2.1426
12090 | 0 | 24740.168 | 0 | 0.21523 | 1.8167e-05 | 611.4855 | 0.096942 | 3.6639e-05 | 1.5295 | 2.1488 | 24740.2292 | 0 | 0.21514 | 1.5677e-05 | 597.5178 | 0 | 4.7818e-06 | -0.063429 | 1.5302 | 2.1479 | -0.29481 | 2.1427
12100 | 0 | 24739.9527 | 0 | 0.21523 | 1.8167e-05 | 611.5601 | 0.096942 | 3.6638e-05 | 1.5295 | 2.1488 | 24740.0141 | 0 | 0.21514 | 1.5677e-05 | 597.5812 | 0 | 4.7817e-06 | -0.063428 | 1.5302 | 2.1479 | -0.2948 | 2.1427
12110 | 0 | 24739.7375 | 0 | 0.21523 | 1.8166e-05 | 611.6346 | 0.096943 | 3.6637e-05 | 1.5295 | 2.1488 | 24739.7989 | 0 | 0.21514 | 1.5677e-05 | 597.6446 | 0 | 4.7815e-06 | -0.063427 | 1.5302 | 2.1479 | -0.2948 | 2.1428
12120 | 0 | 24739.5222 | 0 | 0.21524 | 1.8166e-05 | 611.7091 | 0.096943 | 3.6636e-05 | 1.5295 | 2.1488 | 24739.5838 | 0 | 0.21514 | 1.5677e-05 | 597.708 | 0 | 4.7814e-06 | -0.063426 | 1.5302 | 2.1479 | -0.29479 | 2.1428
12130 | 0 | 24739.307 | 0 | 0.21524 | 1.8166e-05 | 611.7837 | 0.096944 | 3.6636e-05 | 1.5295 | 2.1488 | 24739.3686 | 0 | 0.21514 | 1.5677e-05 | 597.7715 | 0 | 4.7812e-06 | -0.063425 | 1.5302 | 2.1479 | -0.29478 | 2.1429
12140 | 0 | 24739.0917 | 0 | 0.21524 | 1.8165e-05 | 611.8582 | 0.096944 | 3.6635e-05 | 1.5295 | 2.1489 | 24739.1535 | 0 | 0.21514 | 1.5676e-05 | 597.8349 | 0 | 4.7811e-06 | -0.063424 | 1.5302 | 2.1479 | -0.29478 | 2.1429
12150 | 0 | 24738.8765 | 0 | 0.21524 | 1.8165e-05 | 611.9327 | 0.096945 | 3.6634e-05 | 1.5295 | 2.1489 | 24738.9383 | 0 | 0.21514 | 1.5676e-05 | 597.8983 | 0 | 4.7809e-06 | -0.063422 | 1.5302 | 2.1479 | -0.29477 | 2.1429
12160 | 0 | 24738.6612 | 0 | 0.21524 | 1.8165e-05 | 612.0073 | 0.096945 | 3.6634e-05 | 1.5295 | 2.1489 | 24738.7231 | 0 | 0.21514 | 1.5676e-05 | 597.9617 | 0 | 4.7808e-06 | -0.063421 | 1.5301 | 2.1479 | -0.29477 | 2.143
12170 | 0 | 24738.4459 | 0 | 0.21524 | 1.8164e-05 | 612.0818 | 0.096946 | 3.6633e-05 | 1.5295 | 2.1489 | 24738.508 | 0 | 0.21514 | 1.5676e-05 | 598.0251 | 0 | 4.7806e-06 | -0.06342 | 1.5301 | 2.1479 | -0.29476 | 2.143
12180 | 0 | 24738.2307 | 0 | 0.21524 | 1.8164e-05 | 612.1563 | 0.096946 | 3.6632e-05 | 1.5295 | 2.1489 | 24738.2928 | 0 | 0.21514 | 1.5676e-05 | 598.0885 | 0 | 4.7805e-06 | -0.063419 | 1.5301 | 2.1479 | -0.29476 | 2.1431
12190 | 0 | 24738.0154 | 0 | 0.21524 | 1.8164e-05 | 612.2308 | 0.096947 | 3.6631e-05 | 1.5295 | 2.1489 | 24738.0777 | 0 | 0.21514 | 1.5675e-05 | 598.1519 | 0 | 4.7803e-06 | -0.063418 | 1.5301 | 2.1479 | -0.29475 | 2.1431
12200 | 0 | 24737.8002 | 0 | 0.21524 | 1.8163e-05 | 612.3053 | 0.096947 | 3.6631e-05 | 1.5295 | 2.1489 | 24737.8625 | 0 | 0.21514 | 1.5675e-05 | 598.2154 | 0 | 4.7802e-06 | -0.063417 | 1.5301 | 2.1479 | -0.29474 | 2.1432
12210 | 0 | 24737.5849 | 0 | 0.21524 | 1.8163e-05 | 612.3799 | 0.096948 | 3.663e-05 | 1.5294 | 2.1489 | 24737.6473 | 0 | 0.21514 | 1.5675e-05 | 598.2788 | 0 | 4.78e-06 | -0.063416 | 1.5301 | 2.1479 | -0.29474 | 2.1432
12220 | 0 | 24737.3696 | 0 | 0.21524 | 1.8163e-05 | 612.4544 | 0.096948 | 3.6629e-05 | 1.5294 | 2.1489 | 24737.4322 | 0 | 0.21514 | 1.5675e-05 | 598.3422 | 0 | 4.7799e-06 | -0.063415 | 1.5301 | 2.1479 | -0.29473 | 2.1432
12230 | 0 | 24737.1544 | 0 | 0.21524 | 1.8162e-05 | 612.5289 | 0.096949 | 3.6629e-05 | 1.5294 | 2.1489 | 24737.217 | 0 | 0.21515 | 1.5674e-05 | 598.4056 | 0 | 4.7797e-06 | -0.063413 | 1.5301 | 2.1479 | -0.29473 | 2.1433
12240 | 0 | 24736.9391 | 0 | 0.21524 | 1.8162e-05 | 612.6034 | 0.096949 | 3.6628e-05 | 1.5294 | 2.1489 | 24737.0019 | 0 | 0.21515 | 1.5674e-05 | 598.469 | 0 | 4.7796e-06 | -0.063412 | 1.5301 | 2.1479 | -0.29472 | 2.1433
12250 | 0 | 24736.7239 | 0 | 0.21524 | 1.8162e-05 | 612.6779 | 0.09695 | 3.6627e-05 | 1.5294 | 2.1489 | 24736.7867 | 0 | 0.21515 | 1.5674e-05 | 598.5324 | 0 | 4.7794e-06 | -0.063411 | 1.5301 | 2.148 | -0.29471 | 2.1434
12260 | 0 | 24736.5086 | 0 | 0.21524 | 1.8161e-05 | 612.7524 | 0.09695 | 3.6626e-05 | 1.5294 | 2.1489 | 24736.5715 | 0 | 0.21515 | 1.5674e-05 | 598.5958 | 0 | 4.7793e-06 | -0.06341 | 1.5301 | 2.148 | -0.29471 | 2.1434
12270 | 0 | 24736.2933 | 0 | 0.21524 | 1.8161e-05 | 612.8269 | 0.096951 | 3.6626e-05 | 1.5294 | 2.1489 | 24736.3564 | 0 | 0.21515 | 1.5674e-05 | 598.6592 | 0 | 4.7791e-06 | -0.063409 | 1.5301 | 2.148 | -0.2947 | 2.1435
12280 | 0 | 24736.0781 | 0 | 0.21524 | 1.816e-05 | 612.9014 | 0.096951 | 3.6625e-05 | 1.5294 | 2.1489 | 24736.1412 | 0 | 0.21515 | 1.5673e-05 | 598.7226 | 0 | 4.779e-06 | -0.063408 | 1.5301 | 2.148 | -0.2947 | 2.1435
12290 | 0 | 24735.8628 | 0 | 0.21524 | 1.816e-05 | 612.9759 | 0.096952 | 3.6624e-05 | 1.5294 | 2.1489 | 24735.9261 | 0 | 0.21515 | 1.5673e-05 | 598.786 | 0 | 4.7788e-06 | -0.063407 | 1.5301 | 2.148 | -0.29469 | 2.1435
12300 | 0 | 24735.6476 | 0 | 0.21525 | 1.816e-05 | 613.0504 | 0.096952 | 3.6624e-05 | 1.5294 | 2.1489 | 24735.7109 | 0 | 0.21515 | 1.5673e-05 | 598.8494 | 0 | 4.7787e-06 | -0.063406 | 1.5301 | 2.148 | -0.29468 | 2.1436
12310 | 0 | 24735.4323 | 0 | 0.21525 | 1.8159e-05 | 613.1249 | 0.096953 | 3.6623e-05 | 1.5294 | 2.1489 | 24735.4957 | 0 | 0.21515 | 1.5673e-05 | 598.9128 | 0 | 4.7785e-06 | -0.063405 | 1.5301 | 2.148 | -0.29468 | 2.1436
12320 | 0 | 24735.217 | 0 | 0.21525 | 1.8159e-05 | 613.1994 | 0.096953 | 3.6622e-05 | 1.5294 | 2.149 | 24735.2806 | 0 | 0.21515 | 1.5673e-05 | 598.9762 | 0 | 4.7784e-06 | -0.063403 | 1.5301 | 2.148 | -0.29467 | 2.1437
12330 | 0 | 24735.0018 | 0 | 0.21525 | 1.8159e-05 | 613.2739 | 0.096954 | 3.6622e-05 | 1.5294 | 2.149 | 24735.0654 | 0 | 0.21515 | 1.5672e-05 | 599.0396 | 0 | 4.7782e-06 | -0.063402 | 1.5301 | 2.148 | -0.29467 | 2.1437
12340 | 0 | 24734.7865 | 0 | 0.21525 | 1.8158e-05 | 613.3484 | 0.096954 | 3.6621e-05 | 1.5294 | 2.149 | 24734.8502 | 0 | 0.21515 | 1.5672e-05 | 599.103 | 0 | 4.7781e-06 | -0.063401 | 1.5301 | 2.148 | -0.29466 | 2.1438
12350 | 0 | 24734.5712 | 0 | 0.21525 | 1.8158e-05 | 613.4229 | 0.096955 | 3.662e-05 | 1.5294 | 2.149 | 24734.6351 | 0 | 0.21515 | 1.5672e-05 | 599.1664 | 0 | 4.7779e-06 | -0.0634 | 1.5301 | 2.148 | -0.29466 | 2.1438
12360 | 0 | 24734.356 | 0 | 0.21525 | 1.8158e-05 | 613.4974 | 0.096955 | 3.6619e-05 | 1.5294 | 2.149 | 24734.4199 | 0 | 0.21515 | 1.5672e-05 | 599.2298 | 0 | 4.7778e-06 | -0.063399 | 1.5301 | 2.148 | -0.29465 | 2.1438
12370 | 0 | 24734.1407 | 0 | 0.21525 | 1.8157e-05 | 613.5719 | 0.096956 | 3.6619e-05 | 1.5294 | 2.149 | 24734.2047 | 0 | 0.21515 | 1.5672e-05 | 599.2932 | 0 | 4.7776e-06 | -0.063398 | 1.5301 | 2.148 | -0.29464 | 2.1439
12380 | 0 | 24733.9254 | 0 | 0.21525 | 1.8157e-05 | 613.6464 | 0.096956 | 3.6618e-05 | 1.5294 | 2.149 | 24733.9896 | 0 | 0.21515 | 1.5671e-05 | 599.3566 | 0 | 4.7775e-06 | -0.063397 | 1.5301 | 2.148 | -0.29464 | 2.1439
12390 | 0 | 24733.7102 | 0 | 0.21525 | 1.8157e-05 | 613.7208 | 0.096957 | 3.6617e-05 | 1.5294 | 2.149 | 24733.7744 | 0 | 0.21515 | 1.5671e-05 | 599.42 | 0 | 4.7773e-06 | -0.063396 | 1.5301 | 2.148 | -0.29463 | 2.144
12400 | 0 | 24733.4949 | 0 | 0.21525 | 1.8156e-05 | 613.7953 | 0.096957 | 3.6617e-05 | 1.5294 | 2.149 | 24733.5592 | 0 | 0.21515 | 1.5671e-05 | 599.4834 | 0 | 4.7772e-06 | -0.063394 | 1.5301 | 2.148 | -0.29463 | 2.144
12410 | 0 | 24733.2796 | 0 | 0.21525 | 1.8156e-05 | 613.8698 | 0.096958 | 3.6616e-05 | 1.5294 | 2.149 | 24733.344 | 0 | 0.21515 | 1.5671e-05 | 599.5468 | 0 | 4.777e-06 | -0.063393 | 1.5301 | 2.148 | -0.29462 | 2.1441
12420 | 0 | 24733.0644 | 0 | 0.21525 | 1.8156e-05 | 613.9443 | 0.096958 | 3.6615e-05 | 1.5294 | 2.149 | 24733.1289 | 0 | 0.21515 | 1.567e-05 | 599.6101 | 0 | 4.7769e-06 | -0.063392 | 1.5301 | 2.148 | -0.29461 | 2.1441
12430 | 0 | 24732.8491 | 0 | 0.21525 | 1.8155e-05 | 614.0188 | 0.096959 | 3.6614e-05 | 1.5294 | 2.149 | 24732.9137 | 0 | 0.21515 | 1.567e-05 | 599.6735 | 0 | 4.7767e-06 | -0.063391 | 1.5301 | 2.148 | -0.29461 | 2.1441
12440 | 0 | 24732.6338 | 0 | 0.21525 | 1.8155e-05 | 614.0932 | 0.096959 | 3.6614e-05 | 1.5294 | 2.149 | 24732.6985 | 0 | 0.21516 | 1.567e-05 | 599.7369 | 0 | 4.7766e-06 | -0.06339 | 1.5301 | 2.148 | -0.2946 | 2.1442
12450 | 0 | 24732.4185 | 0 | 0.21525 | 1.8155e-05 | 614.1677 | 0.096959 | 3.6613e-05 | 1.5294 | 2.149 | 24732.4834 | 0 | 0.21516 | 1.567e-05 | 599.8003 | 0 | 4.7764e-06 | -0.063389 | 1.53 | 2.148 | -0.2946 | 2.1442
12460 | 0 | 24732.2033 | 0 | 0.21525 | 1.8154e-05 | 614.2422 | 0.09696 | 3.6612e-05 | 1.5293 | 2.149 | 24732.2682 | 0 | 0.21516 | 1.567e-05 | 599.8637 | 0 | 4.7763e-06 | -0.063388 | 1.53 | 2.1481 | -0.29459 | 2.1443
12470 | 0 | 24731.988 | 0 | 0.21525 | 1.8154e-05 | 614.3166 | 0.09696 | 3.6612e-05 | 1.5293 | 2.149 | 24732.053 | 0 | 0.21516 | 1.5669e-05 | 599.9271 | 0 | 4.7761e-06 | -0.063387 | 1.53 | 2.1481 | -0.29459 | 2.1443
12480 | 0 | 24731.7727 | 0 | 0.21526 | 1.8153e-05 | 614.3911 | 0.096961 | 3.6611e-05 | 1.5293 | 2.149 | 24731.8378 | 0 | 0.21516 | 1.5669e-05 | 599.9904 | 0 | 4.776e-06 | -0.063385 | 1.53 | 2.1481 | -0.29458 | 2.1444
12490 | 0 | 24731.5575 | 0 | 0.21526 | 1.8153e-05 | 614.4656 | 0.096961 | 3.661e-05 | 1.5293 | 2.149 | 24731.6227 | 0 | 0.21516 | 1.5669e-05 | 600.0538 | 0 | 4.7758e-06 | -0.063384 | 1.53 | 2.1481 | -0.29457 | 2.1444
12500 | 0 | 24731.3422 | 0 | 0.21526 | 1.8153e-05 | 614.54 | 0.096962 | 3.661e-05 | 1.5293 | 2.1491 | 24731.4075 | 0 | 0.21516 | 1.5669e-05 | 600.1172 | 0 | 4.7757e-06 | -0.063383 | 1.53 | 2.1481 | -0.29457 | 2.1444
12510 | 0 | 24731.1269 | 0 | 0.21526 | 1.8152e-05 | 614.6145 | 0.096962 | 3.6609e-05 | 1.5293 | 2.1491 | 24731.1923 | 0 | 0.21516 | 1.5669e-05 | 600.1806 | 0 | 4.7755e-06 | -0.063382 | 1.53 | 2.1481 | -0.29456 | 2.1445
12520 | 0 | 24730.9116 | 0 | 0.21526 | 1.8152e-05 | 614.689 | 0.096963 | 3.6608e-05 | 1.5293 | 2.1491 | 24730.9772 | 0 | 0.21516 | 1.5668e-05 | 600.244 | 0 | 4.7754e-06 | -0.063381 | 1.53 | 2.1481 | -0.29456 | 2.1445
12530 | 0 | 24730.6963 | 0 | 0.21526 | 1.8152e-05 | 614.7634 | 0.096963 | 3.6607e-05 | 1.5293 | 2.1491 | 24730.762 | 0 | 0.21516 | 1.5668e-05 | 600.3073 | 0 | 4.7752e-06 | -0.06338 | 1.53 | 2.1481 | -0.29455 | 2.1446
12540 | 0 | 24730.4811 | 0 | 0.21526 | 1.8151e-05 | 614.8379 | 0.096964 | 3.6607e-05 | 1.5293 | 2.1491 | 24730.5468 | 0 | 0.21516 | 1.5668e-05 | 600.3707 | 0 | 4.7751e-06 | -0.063379 | 1.53 | 2.1481 | -0.29454 | 2.1446
12550 | 0 | 24730.2658 | 0 | 0.21526 | 1.8151e-05 | 614.9123 | 0.096964 | 3.6606e-05 | 1.5293 | 2.1491 | 24730.3316 | 0 | 0.21516 | 1.5668e-05 | 600.4341 | 0 | 4.7749e-06 | -0.063378 | 1.53 | 2.1481 | -0.29454 | 2.1447
12560 | 0 | 24730.0505 | 0 | 0.21526 | 1.8151e-05 | 614.9868 | 0.096965 | 3.6605e-05 | 1.5293 | 2.1491 | 24730.1164 | 0 | 0.21516 | 1.5667e-05 | 600.4974 | 0 | 4.7748e-06 | -0.063377 | 1.53 | 2.1481 | -0.29453 | 2.1447
12570 | 0 | 24729.8352 | 0 | 0.21526 | 1.815e-05 | 615.0612 | 0.096965 | 3.6605e-05 | 1.5293 | 2.1491 | 24729.9013 | 0 | 0.21516 | 1.5667e-05 | 600.5608 | 0 | 4.7746e-06 | -0.063375 | 1.53 | 2.1481 | -0.29453 | 2.1447
12580 | 0 | 24729.62 | 0 | 0.21526 | 1.815e-05 | 615.1357 | 0.096966 | 3.6604e-05 | 1.5293 | 2.1491 | 24729.6861 | 0 | 0.21516 | 1.5667e-05 | 600.6242 | 0 | 4.7745e-06 | -0.063374 | 1.53 | 2.1481 | -0.29452 | 2.1448
12590 | 0 | 24729.4047 | 0 | 0.21526 | 1.815e-05 | 615.2101 | 0.096966 | 3.6603e-05 | 1.5293 | 2.1491 | 24729.4709 | 0 | 0.21516 | 1.5667e-05 | 600.6876 | 0 | 4.7743e-06 | -0.063373 | 1.53 | 2.1481 | -0.29451 | 2.1448
12600 | 0 | 24729.1894 | 0 | 0.21526 | 1.8149e-05 | 615.2846 | 0.096967 | 3.6602e-05 | 1.5293 | 2.1491 | 24729.2557 | 0 | 0.21516 | 1.5667e-05 | 600.7509 | 0 | 4.7742e-06 | -0.063372 | 1.53 | 2.1481 | -0.29451 | 2.1449
12610 | 0 | 24728.9741 | 0 | 0.21526 | 1.8149e-05 | 615.359 | 0.096967 | 3.6602e-05 | 1.5293 | 2.1491 | 24729.0406 | 0 | 0.21516 | 1.5666e-05 | 600.8143 | 0 | 4.774e-06 | -0.063371 | 1.53 | 2.1481 | -0.2945 | 2.1449
12620 | 0 | 24728.7588 | 0 | 0.21526 | 1.8149e-05 | 615.4335 | 0.096968 | 3.6601e-05 | 1.5293 | 2.1491 | 24728.8254 | 0 | 0.21516 | 1.5666e-05 | 600.8777 | 0 | 4.7739e-06 | -0.06337 | 1.53 | 2.1481 | -0.2945 | 2.145
12630 | 0 | 24728.5436 | 0 | 0.21526 | 1.8148e-05 | 615.5079 | 0.096968 | 3.66e-05 | 1.5293 | 2.1491 | 24728.6102 | 0 | 0.21516 | 1.5666e-05 | 600.941 | 0 | 4.7737e-06 | -0.063369 | 1.53 | 2.1481 | -0.29449 | 2.145
12640 | 0 | 24728.3283 | 0 | 0.21526 | 1.8148e-05 | 615.5823 | 0.096969 | 3.66e-05 | 1.5293 | 2.1491 | 24728.395 | 0 | 0.21516 | 1.5666e-05 | 601.0044 | 0 | 4.7736e-06 | -0.063368 | 1.53 | 2.1481 | -0.29449 | 2.145
12650 | 0 | 24728.113 | 0 | 0.21526 | 1.8148e-05 | 615.6568 | 0.096969 | 3.6599e-05 | 1.5293 | 2.1491 | 24728.1798 | 0 | 0.21517 | 1.5666e-05 | 601.0677 | 0 | 4.7734e-06 | -0.063366 | 1.53 | 2.1481 | -0.29448 | 2.1451
12660 | 0 | 24727.8977 | 0 | 0.21527 | 1.8147e-05 | 615.7312 | 0.09697 | 3.6598e-05 | 1.5293 | 2.1491 | 24727.9647 | 0 | 0.21517 | 1.5665e-05 | 601.1311 | 0 | 4.7733e-06 | -0.063365 | 1.53 | 2.1481 | -0.29447 | 2.1451
12670 | 0 | 24727.6824 | 0 | 0.21527 | 1.8147e-05 | 615.8057 | 0.09697 | 3.6598e-05 | 1.5293 | 2.1491 | 24727.7495 | 0 | 0.21517 | 1.5665e-05 | 601.1945 | 0 | 4.7731e-06 | -0.063364 | 1.53 | 2.1482 | -0.29447 | 2.1452
12680 | 0 | 24727.4671 | 0 | 0.21527 | 1.8146e-05 | 615.8801 | 0.096971 | 3.6597e-05 | 1.5293 | 2.1492 | 24727.5343 | 0 | 0.21517 | 1.5665e-05 | 601.2578 | 0 | 4.773e-06 | -0.063363 | 1.53 | 2.1482 | -0.29446 | 2.1452
12690 | 0 | 24727.2519 | 0 | 0.21527 | 1.8146e-05 | 615.9545 | 0.096971 | 3.6596e-05 | 1.5293 | 2.1492 | 24727.3191 | 0 | 0.21517 | 1.5665e-05 | 601.3212 | 0 | 4.7728e-06 | -0.063362 | 1.53 | 2.1482 | -0.29446 | 2.1453
12700 | 0 | 24727.0366 | 0 | 0.21527 | 1.8146e-05 | 616.0289 | 0.096972 | 3.6595e-05 | 1.5293 | 2.1492 | 24727.1039 | 0 | 0.21517 | 1.5665e-05 | 601.3845 | 0 | 4.7727e-06 | -0.063361 | 1.53 | 2.1482 | -0.29445 | 2.1453
12710 | 0 | 24726.8213 | 0 | 0.21527 | 1.8145e-05 | 616.1034 | 0.096972 | 3.6595e-05 | 1.5293 | 2.1492 | 24726.8887 | 0 | 0.21517 | 1.5664e-05 | 601.4479 | 0 | 4.7725e-06 | -0.06336 | 1.53 | 2.1482 | -0.29444 | 2.1453
12720 | 0 | 24726.606 | 0 | 0.21527 | 1.8145e-05 | 616.1778 | 0.096973 | 3.6594e-05 | 1.5292 | 2.1492 | 24726.6736 | 0 | 0.21517 | 1.5664e-05 | 601.5112 | 0 | 4.7724e-06 | -0.063359 | 1.53 | 2.1482 | -0.29444 | 2.1454
12730 | 0 | 24726.3907 | 0 | 0.21527 | 1.8145e-05 | 616.2522 | 0.096973 | 3.6593e-05 | 1.5292 | 2.1492 | 24726.4584 | 0 | 0.21517 | 1.5664e-05 | 601.5746 | 0 | 4.7722e-06 | -0.063357 | 1.53 | 2.1482 | -0.29443 | 2.1454
12740 | 0 | 24726.1754 | 0 | 0.21527 | 1.8144e-05 | 616.3266 | 0.096974 | 3.6593e-05 | 1.5292 | 2.1492 | 24726.2432 | 0 | 0.21517 | 1.5664e-05 | 601.6379 | 0 | 4.7721e-06 | -0.063356 | 1.5299 | 2.1482 | -0.29443 | 2.1455
12750 | 0 | 24725.9601 | 0 | 0.21527 | 1.8144e-05 | 616.4011 | 0.096974 | 3.6592e-05 | 1.5292 | 2.1492 | 24726.028 | 0 | 0.21517 | 1.5663e-05 | 601.7013 | 0 | 4.7719e-06 | -0.063355 | 1.5299 | 2.1482 | -0.29442 | 2.1455
12760 | 0 | 24725.7448 | 0 | 0.21527 | 1.8144e-05 | 616.4755 | 0.096975 | 3.6591e-05 | 1.5292 | 2.1492 | 24725.8128 | 0 | 0.21517 | 1.5663e-05 | 601.7646 | 0 | 4.7718e-06 | -0.063354 | 1.5299 | 2.1482 | -0.29442 | 2.1456
12770 | 0 | 24725.5296 | 0 | 0.21527 | 1.8143e-05 | 616.5499 | 0.096975 | 3.659e-05 | 1.5292 | 2.1492 | 24725.5976 | 0 | 0.21517 | 1.5663e-05 | 601.828 | 0 | 4.7716e-06 | -0.063353 | 1.5299 | 2.1482 | -0.29441 | 2.1456
12780 | 0 | 24725.3143 | 0 | 0.21527 | 1.8143e-05 | 616.6243 | 0.096976 | 3.659e-05 | 1.5292 | 2.1492 | 24725.3824 | 0 | 0.21517 | 1.5663e-05 | 601.8913 | 0 | 4.7715e-06 | -0.063352 | 1.5299 | 2.1482 | -0.2944 | 2.1456
12790 | 0 | 24725.099 | 0 | 0.21527 | 1.8143e-05 | 616.6987 | 0.096976 | 3.6589e-05 | 1.5292 | 2.1492 | 24725.1673 | 0 | 0.21517 | 1.5663e-05 | 601.9547 | 0 | 4.7713e-06 | -0.063351 | 1.5299 | 2.1482 | -0.2944 | 2.1457
12800 | 0 | 24724.8837 | 0 | 0.21527 | 1.8142e-05 | 616.7731 | 0.096977 | 3.6588e-05 | 1.5292 | 2.1492 | 24724.9521 | 0 | 0.21517 | 1.5662e-05 | 602.018 | 0 | 4.7712e-06 | -0.06335 | 1.5299 | 2.1482 | -0.29439 | 2.1457
12810 | 0 | 24724.6684 | 0 | 0.21527 | 1.8142e-05 | 616.8475 | 0.096977 | 3.6588e-05 | 1.5292 | 2.1492 | 24724.7369 | 0 | 0.21517 | 1.5662e-05 | 602.0814 | 0 | 4.771e-06 | -0.063349 | 1.5299 | 2.1482 | -0.29439 | 2.1458
12820 | 0 | 24724.4531 | 0 | 0.21527 | 1.8142e-05 | 616.9219 | 0.096978 | 3.6587e-05 | 1.5292 | 2.1492 | 24724.5217 | 0 | 0.21517 | 1.5662e-05 | 602.1447 | 0 | 4.7709e-06 | -0.063347 | 1.5299 | 2.1482 | -0.29438 | 2.1458
12830 | 0 | 24724.2378 | 0 | 0.21527 | 1.8141e-05 | 616.9963 | 0.096978 | 3.6586e-05 | 1.5292 | 2.1492 | 24724.3065 | 0 | 0.21517 | 1.5662e-05 | 602.2081 | 0 | 4.7708e-06 | -0.063346 | 1.5299 | 2.1482 | -0.29437 | 2.1459
12840 | 0 | 24724.0225 | 0 | 0.21528 | 1.8141e-05 | 617.0708 | 0.096979 | 3.6586e-05 | 1.5292 | 2.1492 | 24724.0913 | 0 | 0.21517 | 1.5662e-05 | 602.2714 | 0 | 4.7706e-06 | -0.063345 | 1.5299 | 2.1482 | -0.29437 | 2.1459
12850 | 0 | 24723.8072 | 0 | 0.21528 | 1.8141e-05 | 617.1452 | 0.096979 | 3.6585e-05 | 1.5292 | 2.1492 | 24723.8761 | 0 | 0.21517 | 1.5661e-05 | 602.3347 | 0 | 4.7705e-06 | -0.063344 | 1.5299 | 2.1482 | -0.29436 | 2.1459
12860 | 0 | 24723.5919 | 0 | 0.21528 | 1.814e-05 | 617.2196 | 0.09698 | 3.6584e-05 | 1.5292 | 2.1493 | 24723.6609 | 0 | 0.21518 | 1.5661e-05 | 602.3981 | 0 | 4.7703e-06 | -0.063343 | 1.5299 | 2.1482 | -0.29436 | 2.146
12870 | 0 | 24723.3766 | 0 | 0.21528 | 1.814e-05 | 617.2939 | 0.09698 | 3.6583e-05 | 1.5292 | 2.1493 | 24723.4457 | 0 | 0.21518 | 1.5661e-05 | 602.4614 | 0 | 4.7702e-06 | -0.063342 | 1.5299 | 2.1482 | -0.29435 | 2.146
12880 | 0 | 24723.1613 | 0 | 0.21528 | 1.8139e-05 | 617.3683 | 0.096981 | 3.6583e-05 | 1.5292 | 2.1493 | 24723.2305 | 0 | 0.21518 | 1.5661e-05 | 602.5248 | 0 | 4.77e-06 | -0.063341 | 1.5299 | 2.1483 | -0.29435 | 2.1461
12890 | 0 | 24722.946 | 0 | 0.21528 | 1.8139e-05 | 617.4427 | 0.096981 | 3.6582e-05 | 1.5292 | 2.1493 | 24723.0154 | 0 | 0.21518 | 1.5661e-05 | 602.5881 | 0 | 4.7699e-06 | -0.06334 | 1.5299 | 2.1483 | -0.29434 | 2.1461
12900 | 0 | 24722.7307 | 0 | 0.21528 | 1.8139e-05 | 617.5171 | 0.096982 | 3.6581e-05 | 1.5292 | 2.1493 | 24722.8002 | 0 | 0.21518 | 1.566e-05 | 602.6514 | 0 | 4.7697e-06 | -0.063338 | 1.5299 | 2.1483 | -0.29433 | 2.1462
12910 | 0 | 24722.5155 | 0 | 0.21528 | 1.8138e-05 | 617.5915 | 0.096982 | 3.6581e-05 | 1.5292 | 2.1493 | 24722.585 | 0 | 0.21518 | 1.566e-05 | 602.7148 | 0 | 4.7696e-06 | -0.063337 | 1.5299 | 2.1483 | -0.29433 | 2.1462
12920 | 0 | 24722.3002 | 0 | 0.21528 | 1.8138e-05 | 617.6659 | 0.096983 | 3.658e-05 | 1.5292 | 2.1493 | 24722.3698 | 0 | 0.21518 | 1.566e-05 | 602.7781 | 0 | 4.7694e-06 | -0.063336 | 1.5299 | 2.1483 | -0.29432 | 2.1462
12930 | 0 | 24722.0849 | 0 | 0.21528 | 1.8138e-05 | 617.7403 | 0.096983 | 3.6579e-05 | 1.5292 | 2.1493 | 24722.1546 | 0 | 0.21518 | 1.566e-05 | 602.8414 | 0 | 4.7693e-06 | -0.063335 | 1.5299 | 2.1483 | -0.29432 | 2.1463
12940 | 0 | 24721.8696 | 0 | 0.21528 | 1.8137e-05 | 617.8147 | 0.096984 | 3.6578e-05 | 1.5292 | 2.1493 | 24721.9394 | 0 | 0.21518 | 1.5659e-05 | 602.9047 | 0 | 4.7691e-06 | -0.063334 | 1.5299 | 2.1483 | -0.29431 | 2.1463
12950 | 0 | 24721.6543 | 0 | 0.21528 | 1.8137e-05 | 617.8891 | 0.096984 | 3.6578e-05 | 1.5292 | 2.1493 | 24721.7242 | 0 | 0.21518 | 1.5659e-05 | 602.9681 | 0 | 4.769e-06 | -0.063333 | 1.5299 | 2.1483 | -0.2943 | 2.1464
12960 | 0 | 24721.439 | 0 | 0.21528 | 1.8137e-05 | 617.9634 | 0.096985 | 3.6577e-05 | 1.5292 | 2.1493 | 24721.509 | 0 | 0.21518 | 1.5659e-05 | 603.0314 | 0 | 4.7688e-06 | -0.063332 | 1.5299 | 2.1483 | -0.2943 | 2.1464
12970 | 0 | 24721.2237 | 0 | 0.21528 | 1.8136e-05 | 618.0378 | 0.096985 | 3.6576e-05 | 1.5291 | 2.1493 | 24721.2938 | 0 | 0.21518 | 1.5659e-05 | 603.0947 | 0 | 4.7687e-06 | -0.063331 | 1.5299 | 2.1483 | -0.29429 | 2.1465
12980 | 0 | 24721.0084 | 0 | 0.21528 | 1.8136e-05 | 618.1122 | 0.096986 | 3.6576e-05 | 1.5291 | 2.1493 | 24721.0786 | 0 | 0.21518 | 1.5659e-05 | 603.1581 | 0 | 4.7685e-06 | -0.06333 | 1.5299 | 2.1483 | -0.29429 | 2.1465
12990 | 0 | 24720.7931 | 0 | 0.21528 | 1.8136e-05 | 618.1866 | 0.096986 | 3.6575e-05 | 1.5291 | 2.1493 | 24720.8634 | 0 | 0.21518 | 1.5658e-05 | 603.2214 | 0 | 4.7684e-06 | -0.063328 | 1.5299 | 2.1483 | -0.29428 | 2.1465
13000 | 0 | 24720.5778 | 0 | 0.21528 | 1.8135e-05 | 618.261 | 0.096987 | 3.6574e-05 | 1.5291 | 2.1493 | 24720.6482 | 0 | 0.21518 | 1.5658e-05 | 603.2847 | 0 | 4.7682e-06 | -0.063327 | 1.5299 | 2.1483 | -0.29428 | 2.1466
13010 | 0 | 24720.3624 | 0 | 0.21528 | 1.8135e-05 | 618.3353 | 0.096987 | 3.6574e-05 | 1.5291 | 2.1493 | 24720.433 | 0 | 0.21518 | 1.5658e-05 | 603.348 | 0 | 4.7681e-06 | -0.063326 | 1.5299 | 2.1483 | -0.29427 | 2.1466
13020 | 0 | 24720.1471 | 0 | 0.21528 | 1.8135e-05 | 618.4097 | 0.096988 | 3.6573e-05 | 1.5291 | 2.1493 | 24720.2178 | 0 | 0.21518 | 1.5658e-05 | 603.4113 | 0 | 4.7679e-06 | -0.063325 | 1.5299 | 2.1483 | -0.29426 | 2.1467
13030 | 0 | 24719.9318 | 0 | 0.21529 | 1.8134e-05 | 618.4841 | 0.096988 | 3.6572e-05 | 1.5291 | 2.1493 | 24720.0026 | 0 | 0.21518 | 1.5658e-05 | 603.4747 | 0 | 4.7678e-06 | -0.063324 | 1.5299 | 2.1483 | -0.29426 | 2.1467
13040 | 0 | 24719.7165 | 0 | 0.21529 | 1.8134e-05 | 618.5584 | 0.096989 | 3.6571e-05 | 1.5291 | 2.1494 | 24719.7874 | 0 | 0.21518 | 1.5657e-05 | 603.538 | 0 | 4.7676e-06 | -0.063323 | 1.5298 | 2.1483 | -0.29425 | 2.1468
13050 | 0 | 24719.5012 | 0 | 0.21529 | 1.8134e-05 | 618.6328 | 0.096989 | 3.6571e-05 | 1.5291 | 2.1494 | 24719.5722 | 0 | 0.21518 | 1.5657e-05 | 603.6013 | 0 | 4.7675e-06 | -0.063322 | 1.5298 | 2.1483 | -0.29425 | 2.1468
13060 | 0 | 24719.2859 | 0 | 0.21529 | 1.8133e-05 | 618.7072 | 0.09699 | 3.657e-05 | 1.5291 | 2.1494 | 24719.357 | 0 | 0.21518 | 1.5657e-05 | 603.6646 | 0 | 4.7673e-06 | -0.063321 | 1.5298 | 2.1483 | -0.29424 | 2.1468
13070 | 0 | 24719.0706 | 0 | 0.21529 | 1.8133e-05 | 618.7815 | 0.09699 | 3.6569e-05 | 1.5291 | 2.1494 | 24719.1418 | 0 | 0.21519 | 1.5657e-05 | 603.7279 | 0 | 4.7672e-06 | -0.063319 | 1.5298 | 2.1483 | -0.29423 | 2.1469
13080 | 0 | 24718.8553 | 0 | 0.21529 | 1.8133e-05 | 618.8559 | 0.096991 | 3.6569e-05 | 1.5291 | 2.1494 | 24718.9266 | 0 | 0.21519 | 1.5656e-05 | 603.7912 | 0 | 4.767e-06 | -0.063318 | 1.5298 | 2.1483 | -0.29423 | 2.1469
13090 | 0 | 24718.64 | 0 | 0.21529 | 1.8132e-05 | 618.9302 | 0.096991 | 3.6568e-05 | 1.5291 | 2.1494 | 24718.7114 | 0 | 0.21519 | 1.5656e-05 | 603.8546 | 0 | 4.7669e-06 | -0.063317 | 1.5298 | 2.1484 | -0.29422 | 2.147
13100 | 0 | 24718.4247 | 0 | 0.21529 | 1.8132e-05 | 619.0046 | 0.096992 | 3.6567e-05 | 1.5291 | 2.1494 | 24718.4962 | 0 | 0.21519 | 1.5656e-05 | 603.9179 | 0 | 4.7667e-06 | -0.063316 | 1.5298 | 2.1484 | -0.29422 | 2.147
13110 | 0 | 24718.2094 | 0 | 0.21529 | 1.8131e-05 | 619.079 | 0.096992 | 3.6567e-05 | 1.5291 | 2.1494 | 24718.281 | 0 | 0.21519 | 1.5656e-05 | 603.9812 | 0 | 4.7666e-06 | -0.063315 | 1.5298 | 2.1484 | -0.29421 | 2.1471
13120 | 0 | 24717.9941 | 0 | 0.21529 | 1.8131e-05 | 619.1533 | 0.096993 | 3.6566e-05 | 1.5291 | 2.1494 | 24718.0658 | 0 | 0.21519 | 1.5656e-05 | 604.0445 | 0 | 4.7664e-06 | -0.063314 | 1.5298 | 2.1484 | -0.2942 | 2.1471
13130 | 0 | 24717.7788 | 0 | 0.21529 | 1.8131e-05 | 619.2277 | 0.096993 | 3.6565e-05 | 1.5291 | 2.1494 | 24717.8506 | 0 | 0.21519 | 1.5655e-05 | 604.1078 | 0 | 4.7663e-06 | -0.063313 | 1.5298 | 2.1484 | -0.2942 | 2.1471
13140 | 0 | 24717.5635 | 0 | 0.21529 | 1.813e-05 | 619.302 | 0.096994 | 3.6564e-05 | 1.5291 | 2.1494 | 24717.6354 | 0 | 0.21519 | 1.5655e-05 | 604.1711 | 0 | 4.7661e-06 | -0.063312 | 1.5298 | 2.1484 | -0.29419 | 2.1472
13150 | 0 | 24717.3482 | 0 | 0.21529 | 1.813e-05 | 619.3764 | 0.096994 | 3.6564e-05 | 1.5291 | 2.1494 | 24717.4202 | 0 | 0.21519 | 1.5655e-05 | 604.2344 | 0 | 4.766e-06 | -0.063311 | 1.5298 | 2.1484 | -0.29419 | 2.1472
13160 | 0 | 24717.1328 | 0 | 0.21529 | 1.813e-05 | 619.4507 | 0.096995 | 3.6563e-05 | 1.5291 | 2.1494 | 24717.205 | 0 | 0.21519 | 1.5655e-05 | 604.2977 | 0 | 4.7658e-06 | -0.063309 | 1.5298 | 2.1484 | -0.29418 | 2.1473
13170 | 0 | 24716.9175 | 0 | 0.21529 | 1.8129e-05 | 619.525 | 0.096995 | 3.6562e-05 | 1.5291 | 2.1494 | 24716.9898 | 0 | 0.21519 | 1.5655e-05 | 604.361 | 0 | 4.7657e-06 | -0.063308 | 1.5298 | 2.1484 | -0.29418 | 2.1473
13180 | 0 | 24716.7022 | 0 | 0.21529 | 1.8129e-05 | 619.5994 | 0.096996 | 3.6562e-05 | 1.5291 | 2.1494 | 24716.7746 | 0 | 0.21519 | 1.5654e-05 | 604.4243 | 0 | 4.7655e-06 | -0.063307 | 1.5298 | 2.1484 | -0.29417 | 2.1474
13190 | 0 | 24716.4869 | 0 | 0.21529 | 1.8129e-05 | 619.6737 | 0.096996 | 3.6561e-05 | 1.5291 | 2.1494 | 24716.5594 | 0 | 0.21519 | 1.5654e-05 | 604.4876 | 0 | 4.7654e-06 | -0.063306 | 1.5298 | 2.1484 | -0.29416 | 2.1474
13200 | 0 | 24716.2716 | 0 | 0.21529 | 1.8128e-05 | 619.7481 | 0.096997 | 3.656e-05 | 1.5291 | 2.1494 | 24716.3441 | 0 | 0.21519 | 1.5654e-05 | 604.5509 | 0 | 4.7652e-06 | -0.063305 | 1.5298 | 2.1484 | -0.29416 | 2.1474
13210 | 0 | 24716.0563 | 0 | 0.2153 | 1.8128e-05 | 619.8224 | 0.096997 | 3.656e-05 | 1.5291 | 2.1494 | 24716.1289 | 0 | 0.21519 | 1.5654e-05 | 604.6142 | 0 | 4.7651e-06 | -0.063304 | 1.5298 | 2.1484 | -0.29415 | 2.1475
13220 | 0 | 24715.841 | 0 | 0.2153 | 1.8128e-05 | 619.8967 | 0.096998 | 3.6559e-05 | 1.5291 | 2.1494 | 24715.9137 | 0 | 0.21519 | 1.5654e-05 | 604.6775 | 0 | 4.7649e-06 | -0.063303 | 1.5298 | 2.1484 | -0.29415 | 2.1475
13230 | 0 | 24715.6257 | 0 | 0.2153 | 1.8127e-05 | 619.9711 | 0.096998 | 3.6558e-05 | 1.529 | 2.1495 | 24715.6985 | 0 | 0.21519 | 1.5653e-05 | 604.7408 | 0 | 4.7648e-06 | -0.063302 | 1.5298 | 2.1484 | -0.29414 | 2.1476
13240 | 0 | 24715.4103 | 0 | 0.2153 | 1.8127e-05 | 620.0454 | 0.096999 | 3.6557e-05 | 1.529 | 2.1495 | 24715.4833 | 0 | 0.21519 | 1.5653e-05 | 604.8041 | 0 | 4.7646e-06 | -0.063301 | 1.5298 | 2.1484 | -0.29413 | 2.1476
13250 | 0 | 24715.195 | 0 | 0.2153 | 1.8127e-05 | 620.1197 | 0.096999 | 3.6557e-05 | 1.529 | 2.1495 | 24715.2681 | 0 | 0.21519 | 1.5653e-05 | 604.8674 | 0 | 4.7645e-06 | -0.063299 | 1.5298 | 2.1484 | -0.29413 | 2.1477
13260 | 0 | 24714.9797 | 0 | 0.2153 | 1.8126e-05 | 620.1941 | 0.097 | 3.6556e-05 | 1.529 | 2.1495 | 24715.0529 | 0 | 0.21519 | 1.5653e-05 | 604.9307 | 0 | 4.7643e-06 | -0.063298 | 1.5298 | 2.1484 | -0.29412 | 2.1477
13270 | 0 | 24714.7644 | 0 | 0.2153 | 1.8126e-05 | 620.2684 | 0.097 | 3.6555e-05 | 1.529 | 2.1495 | 24714.8377 | 0 | 0.21519 | 1.5652e-05 | 604.994 | 0 | 4.7642e-06 | -0.063297 | 1.5298 | 2.1484 | -0.29412 | 2.1477
13280 | 0 | 24714.5491 | 0 | 0.2153 | 1.8126e-05 | 620.3427 | 0.097001 | 3.6555e-05 | 1.529 | 2.1495 | 24714.6225 | 0 | 0.2152 | 1.5652e-05 | 605.0573 | 0 | 4.764e-06 | -0.063296 | 1.5298 | 2.1484 | -0.29411 | 2.1478
13290 | 0 | 24714.3338 | 0 | 0.2153 | 1.8125e-05 | 620.417 | 0.097001 | 3.6554e-05 | 1.529 | 2.1495 | 24714.4073 | 0 | 0.2152 | 1.5652e-05 | 605.1206 | 0 | 4.7639e-06 | -0.063295 | 1.5298 | 2.1484 | -0.29411 | 2.1478
13300 | 0 | 24714.1184 | 0 | 0.2153 | 1.8125e-05 | 620.4914 | 0.097002 | 3.6553e-05 | 1.529 | 2.1495 | 24714.1921 | 0 | 0.2152 | 1.5652e-05 | 605.1839 | 0 | 4.7637e-06 | -0.063294 | 1.5298 | 2.1485 | -0.2941 | 2.1479
13310 | 0 | 24713.9031 | 0 | 0.2153 | 1.8125e-05 | 620.5657 | 0.097002 | 3.6552e-05 | 1.529 | 2.1495 | 24713.9768 | 0 | 0.2152 | 1.5652e-05 | 605.2471 | 0 | 4.7636e-06 | -0.063293 | 1.5298 | 2.1485 | -0.29409 | 2.1479
13320 | 0 | 24713.6878 | 0 | 0.2153 | 1.8124e-05 | 620.64 | 0.097003 | 3.6552e-05 | 1.529 | 2.1495 | 24713.7616 | 0 | 0.2152 | 1.5651e-05 | 605.3104 | 0 | 4.7634e-06 | -0.063292 | 1.5298 | 2.1485 | -0.29409 | 2.148
13330 | 0 | 24713.4725 | 0 | 0.2153 | 1.8124e-05 | 620.7143 | 0.097003 | 3.6551e-05 | 1.529 | 2.1495 | 24713.5464 | 0 | 0.2152 | 1.5651e-05 | 605.3737 | 0 | 4.7633e-06 | -0.06329 | 1.5297 | 2.1485 | -0.29408 | 2.148
13340 | 0 | 24713.2572 | 0 | 0.2153 | 1.8123e-05 | 620.7886 | 0.097004 | 3.655e-05 | 1.529 | 2.1495 | 24713.3312 | 0 | 0.2152 | 1.5651e-05 | 605.437 | 0 | 4.7631e-06 | -0.063289 | 1.5297 | 2.1485 | -0.29408 | 2.148
13350 | 0 | 24713.0418 | 0 | 0.2153 | 1.8123e-05 | 620.8629 | 0.097004 | 3.655e-05 | 1.529 | 2.1495 | 24713.116 | 0 | 0.2152 | 1.5651e-05 | 605.5003 | 0 | 4.763e-06 | -0.063288 | 1.5297 | 2.1485 | -0.29407 | 2.1481
13360 | 0 | 24712.8265 | 0 | 0.2153 | 1.8123e-05 | 620.9372 | 0.097005 | 3.6549e-05 | 1.529 | 2.1495 | 24712.9008 | 0 | 0.2152 | 1.5651e-05 | 605.5636 | 0 | 4.7629e-06 | -0.063287 | 1.5297 | 2.1485 | -0.29406 | 2.1481
13370 | 0 | 24712.6112 | 0 | 0.2153 | 1.8122e-05 | 621.0116 | 0.097005 | 3.6548e-05 | 1.529 | 2.1495 | 24712.6856 | 0 | 0.2152 | 1.565e-05 | 605.6268 | 0 | 4.7627e-06 | -0.063286 | 1.5297 | 2.1485 | -0.29406 | 2.1482
13380 | 0 | 24712.3959 | 0 | 0.2153 | 1.8122e-05 | 621.0859 | 0.097006 | 3.6548e-05 | 1.529 | 2.1495 | 24712.4703 | 0 | 0.2152 | 1.565e-05 | 605.6901 | 0 | 4.7626e-06 | -0.063285 | 1.5297 | 2.1485 | -0.29405 | 2.1482
13390 | 0 | 24712.1805 | 0 | 0.21531 | 1.8122e-05 | 621.1602 | 0.097006 | 3.6547e-05 | 1.529 | 2.1495 | 24712.2551 | 0 | 0.2152 | 1.565e-05 | 605.7534 | 0 | 4.7624e-06 | -0.063284 | 1.5297 | 2.1485 | -0.29405 | 2.1483
13400 | 0 | 24711.9652 | 0 | 0.21531 | 1.8121e-05 | 621.2345 | 0.097007 | 3.6546e-05 | 1.529 | 2.1495 | 24712.0399 | 0 | 0.2152 | 1.565e-05 | 605.8167 | 0 | 4.7623e-06 | -0.063283 | 1.5297 | 2.1485 | -0.29404 | 2.1483
13410 | 0 | 24711.7499 | 0 | 0.21531 | 1.8121e-05 | 621.3088 | 0.097007 | 3.6545e-05 | 1.529 | 2.1496 | 24711.8247 | 0 | 0.2152 | 1.565e-05 | 605.88 | 0 | 4.7621e-06 | -0.063282 | 1.5297 | 2.1485 | -0.29404 | 2.1483
13420 | 0 | 24711.5346 | 0 | 0.21531 | 1.8121e-05 | 621.3831 | 0.097008 | 3.6545e-05 | 1.529 | 2.1496 | 24711.6095 | 0 | 0.2152 | 1.5649e-05 | 605.9432 | 0 | 4.762e-06 | -0.06328 | 1.5297 | 2.1485 | -0.29403 | 2.1484
13430 | 0 | 24711.3192 | 0 | 0.21531 | 1.812e-05 | 621.4574 | 0.097008 | 3.6544e-05 | 1.529 | 2.1496 | 24711.3943 | 0 | 0.2152 | 1.5649e-05 | 606.0065 | 0 | 4.7618e-06 | -0.063279 | 1.5297 | 2.1485 | -0.29402 | 2.1484
13440 | 0 | 24711.1039 | 0 | 0.21531 | 1.812e-05 | 621.5317 | 0.097009 | 3.6543e-05 | 1.529 | 2.1496 | 24711.179 | 0 | 0.2152 | 1.5649e-05 | 606.0698 | 0 | 4.7617e-06 | -0.063278 | 1.5297 | 2.1485 | -0.29402 | 2.1485
13450 | 0 | 24710.8886 | 0 | 0.21531 | 1.812e-05 | 621.606 | 0.097009 | 3.6543e-05 | 1.529 | 2.1496 | 24710.9638 | 0 | 0.2152 | 1.5649e-05 | 606.1331 | 0 | 4.7615e-06 | -0.063277 | 1.5297 | 2.1485 | -0.29401 | 2.1485
13460 | 0 | 24710.6733 | 0 | 0.21531 | 1.8119e-05 | 621.6803 | 0.09701 | 3.6542e-05 | 1.529 | 2.1496 | 24710.7486 | 0 | 0.2152 | 1.5648e-05 | 606.1963 | 0 | 4.7614e-06 | -0.063276 | 1.5297 | 2.1485 | -0.29401 | 2.1486
13470 | 0 | 24710.4579 | 0 | 0.21531 | 1.8119e-05 | 621.7545 | 0.09701 | 3.6541e-05 | 1.529 | 2.1496 | 24710.5334 | 0 | 0.2152 | 1.5648e-05 | 606.2596 | 0 | 4.7612e-06 | -0.063275 | 1.5297 | 2.1485 | -0.294 | 2.1486
13480 | 0 | 24710.2426 | 0 | 0.21531 | 1.8119e-05 | 621.8288 | 0.097011 | 3.6541e-05 | 1.5289 | 2.1496 | 24710.3182 | 0 | 0.2152 | 1.5648e-05 | 606.3229 | 0 | 4.7611e-06 | -0.063274 | 1.5297 | 2.1485 | -0.29399 | 2.1487
13490 | 0 | 24710.0273 | 0 | 0.21531 | 1.8118e-05 | 621.9031 | 0.097011 | 3.654e-05 | 1.5289 | 2.1496 | 24710.1029 | 0 | 0.21521 | 1.5648e-05 | 606.3861 | 0 | 4.7609e-06 | -0.063273 | 1.5297 | 2.1485 | -0.29399 | 2.1487
13500 | 0 | 24709.8119 | 0 | 0.21531 | 1.8118e-05 | 621.9774 | 0.097012 | 3.6539e-05 | 1.5289 | 2.1496 | 24709.8877 | 0 | 0.21521 | 1.5648e-05 | 606.4494 | 0 | 4.7608e-06 | -0.063272 | 1.5297 | 2.1485 | -0.29398 | 2.1487
13510 | 0 | 24709.5966 | 0 | 0.21531 | 1.8118e-05 | 622.0517 | 0.097012 | 3.6538e-05 | 1.5289 | 2.1496 | 24709.6725 | 0 | 0.21521 | 1.5647e-05 | 606.5127 | 0 | 4.7606e-06 | -0.06327 | 1.5297 | 2.1486 | -0.29398 | 2.1488
13520 | 0 | 24709.3813 | 0 | 0.21531 | 1.8117e-05 | 622.126 | 0.097013 | 3.6538e-05 | 1.5289 | 2.1496 | 24709.4573 | 0 | 0.21521 | 1.5647e-05 | 606.5759 | 0 | 4.7605e-06 | -0.063269 | 1.5297 | 2.1486 | -0.29397 | 2.1488
13530 | 0 | 24709.166 | 0 | 0.21531 | 1.8117e-05 | 622.2002 | 0.097013 | 3.6537e-05 | 1.5289 | 2.1496 | 24709.242 | 0 | 0.21521 | 1.5647e-05 | 606.6392 | 0 | 4.7603e-06 | -0.063268 | 1.5297 | 2.1486 | -0.29397 | 2.1489
13540 | 0 | 24708.9506 | 0 | 0.21531 | 1.8117e-05 | 622.2745 | 0.097014 | 3.6536e-05 | 1.5289 | 2.1496 | 24709.0268 | 0 | 0.21521 | 1.5647e-05 | 606.7025 | 0 | 4.7602e-06 | -0.063267 | 1.5297 | 2.1486 | -0.29396 | 2.1489
13550 | 0 | 24708.7353 | 0 | 0.21531 | 1.8116e-05 | 622.3488 | 0.097014 | 3.6536e-05 | 1.5289 | 2.1496 | 24708.8116 | 0 | 0.21521 | 1.5647e-05 | 606.7657 | 0 | 4.76e-06 | -0.063266 | 1.5297 | 2.1486 | -0.29395 | 2.149
13560 | 0 | 24708.52 | 0 | 0.21531 | 1.8116e-05 | 622.4231 | 0.097015 | 3.6535e-05 | 1.5289 | 2.1496 | 24708.5964 | 0 | 0.21521 | 1.5646e-05 | 606.829 | 0 | 4.7599e-06 | -0.063265 | 1.5297 | 2.1486 | -0.29395 | 2.149
13570 | 0 | 24708.3046 | 0 | 0.21532 | 1.8115e-05 | 622.4974 | 0.097015 | 3.6534e-05 | 1.5289 | 2.1496 | 24708.3811 | 0 | 0.21521 | 1.5646e-05 | 606.8922 | 0 | 4.7597e-06 | -0.063264 | 1.5297 | 2.1486 | -0.29394 | 2.149
13580 | 0 | 24708.0893 | 0 | 0.21532 | 1.8115e-05 | 622.5716 | 0.097016 | 3.6534e-05 | 1.5289 | 2.1496 | 24708.1659 | 0 | 0.21521 | 1.5646e-05 | 606.9555 | 0 | 4.7596e-06 | -0.063263 | 1.5297 | 2.1486 | -0.29394 | 2.1491
13590 | 0 | 24707.874 | 0 | 0.21532 | 1.8115e-05 | 622.6459 | 0.097016 | 3.6533e-05 | 1.5289 | 2.1497 | 24707.9507 | 0 | 0.21521 | 1.5646e-05 | 607.0188 | 0 | 4.7594e-06 | -0.063262 | 1.5297 | 2.1486 | -0.29393 | 2.1491
13600 | 0 | 24707.6586 | 0 | 0.21532 | 1.8114e-05 | 622.7202 | 0.097017 | 3.6532e-05 | 1.5289 | 2.1497 | 24707.7355 | 0 | 0.21521 | 1.5646e-05 | 607.082 | 0 | 4.7593e-06 | -0.06326 | 1.5297 | 2.1486 | -0.29393 | 2.1492
13610 | 0 | 24707.4433 | 0 | 0.21532 | 1.8114e-05 | 622.7944 | 0.097017 | 3.6531e-05 | 1.5289 | 2.1497 | 24707.5202 | 0 | 0.21521 | 1.5645e-05 | 607.1453 | 0 | 4.7591e-06 | -0.063259 | 1.5297 | 2.1486 | -0.29392 | 2.1492
13620 | 0 | 24707.2279 | 0 | 0.21532 | 1.8114e-05 | 622.8687 | 0.097018 | 3.6531e-05 | 1.5289 | 2.1497 | 24707.305 | 0 | 0.21521 | 1.5645e-05 | 607.2085 | 0 | 4.759e-06 | -0.063258 | 1.5297 | 2.1486 | -0.29391 | 2.1493
13630 | 0 | 24707.0126 | 0 | 0.21532 | 1.8113e-05 | 622.943 | 0.097018 | 3.653e-05 | 1.5289 | 2.1497 | 24707.0898 | 0 | 0.21521 | 1.5645e-05 | 607.2718 | 0 | 4.7588e-06 | -0.063257 | 1.5296 | 2.1486 | -0.29391 | 2.1493
13640 | 0 | 24706.7973 | 0 | 0.21532 | 1.8113e-05 | 623.0172 | 0.097019 | 3.6529e-05 | 1.5289 | 2.1497 | 24706.8746 | 0 | 0.21521 | 1.5645e-05 | 607.335 | 0 | 4.7587e-06 | -0.063256 | 1.5296 | 2.1486 | -0.2939 | 2.1493
13650 | 0 | 24706.5819 | 0 | 0.21532 | 1.8113e-05 | 623.0915 | 0.097019 | 3.6529e-05 | 1.5289 | 2.1497 | 24706.6593 | 0 | 0.21521 | 1.5644e-05 | 607.3983 | 0 | 4.7585e-06 | -0.063255 | 1.5296 | 2.1486 | -0.2939 | 2.1494
13660 | 0 | 24706.3666 | 0 | 0.21532 | 1.8112e-05 | 623.1657 | 0.09702 | 3.6528e-05 | 1.5289 | 2.1497 | 24706.4441 | 0 | 0.21521 | 1.5644e-05 | 607.4615 | 0 | 4.7584e-06 | -0.063254 | 1.5296 | 2.1486 | -0.29389 | 2.1494
13670 | 0 | 24706.1513 | 0 | 0.21532 | 1.8112e-05 | 623.24 | 0.09702 | 3.6527e-05 | 1.5289 | 2.1497 | 24706.2289 | 0 | 0.21521 | 1.5644e-05 | 607.5248 | 0 | 4.7582e-06 | -0.063253 | 1.5296 | 2.1486 | -0.29388 | 2.1495
13680 | 0 | 24705.9359 | 0 | 0.21532 | 1.8112e-05 | 623.3142 | 0.097021 | 3.6527e-05 | 1.5289 | 2.1497 | 24706.0136 | 0 | 0.21521 | 1.5644e-05 | 607.588 | 0 | 4.7581e-06 | -0.063251 | 1.5296 | 2.1486 | -0.29388 | 2.1495
13690 | 0 | 24705.7206 | 0 | 0.21532 | 1.8111e-05 | 623.3885 | 0.097021 | 3.6526e-05 | 1.5289 | 2.1497 | 24705.7984 | 0 | 0.21521 | 1.5644e-05 | 607.6513 | 0 | 4.7579e-06 | -0.06325 | 1.5296 | 2.1486 | -0.29387 | 2.1496
13700 | 0 | 24705.5052 | 0 | 0.21532 | 1.8111e-05 | 623.4627 | 0.097022 | 3.6525e-05 | 1.5289 | 2.1497 | 24705.5832 | 0 | 0.21522 | 1.5643e-05 | 607.7145 | 0 | 4.7578e-06 | -0.063249 | 1.5296 | 2.1486 | -0.29387 | 2.1496
13710 | 0 | 24705.2899 | 0 | 0.21532 | 1.8111e-05 | 623.537 | 0.097022 | 3.6524e-05 | 1.5289 | 2.1497 | 24705.3679 | 0 | 0.21522 | 1.5643e-05 | 607.7777 | 0 | 4.7577e-06 | -0.063248 | 1.5296 | 2.1486 | -0.29386 | 2.1496
13720 | 0 | 24705.0746 | 0 | 0.21532 | 1.811e-05 | 623.6112 | 0.097023 | 3.6524e-05 | 1.5289 | 2.1497 | 24705.1527 | 0 | 0.21522 | 1.5643e-05 | 607.841 | 0 | 4.7575e-06 | -0.063247 | 1.5296 | 2.1487 | -0.29386 | 2.1497
13730 | 0 | 24704.8592 | 0 | 0.21532 | 1.811e-05 | 623.6855 | 0.097023 | 3.6523e-05 | 1.5289 | 2.1497 | 24704.9375 | 0 | 0.21522 | 1.5643e-05 | 607.9042 | 0 | 4.7574e-06 | -0.063246 | 1.5296 | 2.1487 | -0.29385 | 2.1497
13740 | 0 | 24704.6439 | 0 | 0.21532 | 1.811e-05 | 623.7597 | 0.097024 | 3.6522e-05 | 1.5288 | 2.1497 | 24704.7223 | 0 | 0.21522 | 1.5643e-05 | 607.9675 | 0 | 4.7572e-06 | -0.063245 | 1.5296 | 2.1487 | -0.29384 | 2.1498
13750 | 0 | 24704.4285 | 0 | 0.21533 | 1.8109e-05 | 623.834 | 0.097024 | 3.6522e-05 | 1.5288 | 2.1497 | 24704.507 | 0 | 0.21522 | 1.5642e-05 | 608.0307 | 0 | 4.7571e-06 | -0.063244 | 1.5296 | 2.1487 | -0.29384 | 2.1498
13760 | 0 | 24704.2132 | 0 | 0.21533 | 1.8109e-05 | 623.9082 | 0.097025 | 3.6521e-05 | 1.5288 | 2.1497 | 24704.2918 | 0 | 0.21522 | 1.5642e-05 | 608.0939 | 0 | 4.7569e-06 | -0.063243 | 1.5296 | 2.1487 | -0.29383 | 2.1499
13770 | 0 | 24703.9978 | 0 | 0.21533 | 1.8109e-05 | 623.9824 | 0.097025 | 3.652e-05 | 1.5288 | 2.1498 | 24704.0766 | 0 | 0.21522 | 1.5642e-05 | 608.1572 | 0 | 4.7568e-06 | -0.063241 | 1.5296 | 2.1487 | -0.29383 | 2.1499
13780 | 0 | 24703.7825 | 0 | 0.21533 | 1.8108e-05 | 624.0567 | 0.097026 | 3.652e-05 | 1.5288 | 2.1498 | 24703.8613 | 0 | 0.21522 | 1.5642e-05 | 608.2204 | 0 | 4.7566e-06 | -0.06324 | 1.5296 | 2.1487 | -0.29382 | 2.1499
13790 | 0 | 24703.5671 | 0 | 0.21533 | 1.8108e-05 | 624.1309 | 0.097026 | 3.6519e-05 | 1.5288 | 2.1498 | 24703.6461 | 0 | 0.21522 | 1.5642e-05 | 608.2837 | 0 | 4.7565e-06 | -0.063239 | 1.5296 | 2.1487 | -0.29381 | 2.15
13800 | 0 | 24703.3518 | 0 | 0.21533 | 1.8107e-05 | 624.2051 | 0.097027 | 3.6518e-05 | 1.5288 | 2.1498 | 24703.4308 | 0 | 0.21522 | 1.5641e-05 | 608.3469 | 0 | 4.7563e-06 | -0.063238 | 1.5296 | 2.1487 | -0.29381 | 2.15
13810 | 0 | 24703.1365 | 0 | 0.21533 | 1.8107e-05 | 624.2794 | 0.097027 | 3.6517e-05 | 1.5288 | 2.1498 | 24703.2156 | 0 | 0.21522 | 1.5641e-05 | 608.4101 | 0 | 4.7562e-06 | -0.063237 | 1.5296 | 2.1487 | -0.2938 | 2.1501
13820 | 0 | 24702.9211 | 0 | 0.21533 | 1.8107e-05 | 624.3536 | 0.097028 | 3.6517e-05 | 1.5288 | 2.1498 | 24703.0004 | 0 | 0.21522 | 1.5641e-05 | 608.4734 | 0 | 4.756e-06 | -0.063236 | 1.5296 | 2.1487 | -0.2938 | 2.1501
13830 | 0 | 24702.7058 | 0 | 0.21533 | 1.8106e-05 | 624.4278 | 0.097028 | 3.6516e-05 | 1.5288 | 2.1498 | 24702.7851 | 0 | 0.21522 | 1.5641e-05 | 608.5366 | 0 | 4.7559e-06 | -0.063235 | 1.5296 | 2.1487 | -0.29379 | 2.1502
13840 | 0 | 24702.4904 | 0 | 0.21533 | 1.8106e-05 | 624.502 | 0.097029 | 3.6515e-05 | 1.5288 | 2.1498 | 24702.5699 | 0 | 0.21522 | 1.564e-05 | 608.5998 | 0 | 4.7557e-06 | -0.063234 | 1.5296 | 2.1487 | -0.29379 | 2.1502
13850 | 0 | 24702.2751 | 0 | 0.21533 | 1.8106e-05 | 624.5763 | 0.097029 | 3.6515e-05 | 1.5288 | 2.1498 | 24702.3547 | 0 | 0.21522 | 1.564e-05 | 608.663 | 0 | 4.7556e-06 | -0.063233 | 1.5296 | 2.1487 | -0.29378 | 2.1502
13860 | 0 | 24702.0597 | 0 | 0.21533 | 1.8105e-05 | 624.6505 | 0.09703 | 3.6514e-05 | 1.5288 | 2.1498 | 24702.1394 | 0 | 0.21522 | 1.564e-05 | 608.7263 | 0 | 4.7554e-06 | -0.063231 | 1.5296 | 2.1487 | -0.29377 | 2.1503
13870 | 0 | 24701.8444 | 0 | 0.21533 | 1.8105e-05 | 624.7247 | 0.09703 | 3.6513e-05 | 1.5288 | 2.1498 | 24701.9242 | 0 | 0.21522 | 1.564e-05 | 608.7895 | 0 | 4.7553e-06 | -0.06323 | 1.5296 | 2.1487 | -0.29377 | 2.1503
13880 | 0 | 24701.629 | 0 | 0.21533 | 1.8105e-05 | 624.7989 | 0.097031 | 3.6513e-05 | 1.5288 | 2.1498 | 24701.7089 | 0 | 0.21522 | 1.564e-05 | 608.8527 | 0 | 4.7551e-06 | -0.063229 | 1.5296 | 2.1487 | -0.29376 | 2.1504
13890 | 0 | 24701.4137 | 0 | 0.21533 | 1.8104e-05 | 624.8731 | 0.097031 | 3.6512e-05 | 1.5288 | 2.1498 | 24701.4937 | 0 | 0.21522 | 1.5639e-05 | 608.9159 | 0 | 4.755e-06 | -0.063228 | 1.5296 | 2.1487 | -0.29376 | 2.1504
13900 | 0 | 24701.1983 | 0 | 0.21533 | 1.8104e-05 | 624.9474 | 0.097032 | 3.6511e-05 | 1.5288 | 2.1498 | 24701.2785 | 0 | 0.21522 | 1.5639e-05 | 608.9792 | 0 | 4.7548e-06 | -0.063227 | 1.5296 | 2.1487 | -0.29375 | 2.1505
13910 | 0 | 24700.983 | 0 | 0.21533 | 1.8104e-05 | 625.0216 | 0.097032 | 3.651e-05 | 1.5288 | 2.1498 | 24701.0632 | 0 | 0.21523 | 1.5639e-05 | 609.0424 | 0 | 4.7547e-06 | -0.063226 | 1.5296 | 2.1487 | -0.29374 | 2.1505
13920 | 0 | 24700.7676 | 0 | 0.21533 | 1.8103e-05 | 625.0958 | 0.097033 | 3.651e-05 | 1.5288 | 2.1498 | 24700.848 | 0 | 0.21523 | 1.5639e-05 | 609.1056 | 0 | 4.7545e-06 | -0.063225 | 1.5295 | 2.1487 | -0.29374 | 2.1505
13930 | 0 | 24700.5523 | 0 | 0.21534 | 1.8103e-05 | 625.17 | 0.097033 | 3.6509e-05 | 1.5288 | 2.1498 | 24700.6327 | 0 | 0.21523 | 1.5639e-05 | 609.1688 | 0 | 4.7544e-06 | -0.063224 | 1.5295 | 2.1488 | -0.29373 | 2.1506
13940 | 0 | 24700.3369 | 0 | 0.21534 | 1.8103e-05 | 625.2442 | 0.097034 | 3.6508e-05 | 1.5288 | 2.1498 | 24700.4175 | 0 | 0.21523 | 1.5638e-05 | 609.232 | 0 | 4.7542e-06 | -0.063223 | 1.5295 | 2.1488 | -0.29373 | 2.1506
13950 | 0 | 24700.1215 | 0 | 0.21534 | 1.8102e-05 | 625.3184 | 0.097034 | 3.6508e-05 | 1.5288 | 2.1499 | 24700.2023 | 0 | 0.21523 | 1.5638e-05 | 609.2953 | 0 | 4.7541e-06 | -0.063221 | 1.5295 | 2.1488 | -0.29372 | 2.1507
13960 | 0 | 24699.9062 | 0 | 0.21534 | 1.8102e-05 | 625.3926 | 0.097035 | 3.6507e-05 | 1.5288 | 2.1499 | 24699.987 | 0 | 0.21523 | 1.5638e-05 | 609.3585 | 0 | 4.7539e-06 | -0.06322 | 1.5295 | 2.1488 | -0.29372 | 2.1507
13970 | 0 | 24699.6908 | 0 | 0.21534 | 1.8102e-05 | 625.4668 | 0.097035 | 3.6506e-05 | 1.5288 | 2.1499 | 24699.7718 | 0 | 0.21523 | 1.5638e-05 | 609.4217 | 0 | 4.7538e-06 | -0.063219 | 1.5295 | 2.1488 | -0.29371 | 2.1508
13980 | 0 | 24699.4755 | 0 | 0.21534 | 1.8101e-05 | 625.541 | 0.097036 | 3.6506e-05 | 1.5288 | 2.1499 | 24699.5565 | 0 | 0.21523 | 1.5638e-05 | 609.4849 | 0 | 4.7536e-06 | -0.063218 | 1.5295 | 2.1488 | -0.2937 | 2.1508
13990 | 0 | 24699.2601 | 0 | 0.21534 | 1.8101e-05 | 625.6152 | 0.097036 | 3.6505e-05 | 1.5287 | 2.1499 | 24699.3413 | 0 | 0.21523 | 1.5637e-05 | 609.5481 | 0 | 4.7535e-06 | -0.063217 | 1.5295 | 2.1488 | -0.2937 | 2.1508
14000 | 0 | 24699.0448 | 0 | 0.21534 | 1.8101e-05 | 625.6894 | 0.097037 | 3.6504e-05 | 1.5287 | 2.1499 | 24699.126 | 0 | 0.21523 | 1.5637e-05 | 609.6113 | 0 | 4.7534e-06 | -0.063216 | 1.5295 | 2.1488 | -0.29369 | 2.1509
14010 | 0 | 24698.8294 | 0 | 0.21534 | 1.81e-05 | 625.7636 | 0.097037 | 3.6503e-05 | 1.5287 | 2.1499 | 24698.9108 | 0 | 0.21523 | 1.5637e-05 | 609.6745 | 0 | 4.7532e-06 | -0.063215 | 1.5295 | 2.1488 | -0.29369 | 2.1509
14020 | 0 | 24698.614 | 0 | 0.21534 | 1.81e-05 | 625.8378 | 0.097038 | 3.6503e-05 | 1.5287 | 2.1499 | 24698.6955 | 0 | 0.21523 | 1.5637e-05 | 609.7377 | 0 | 4.7531e-06 | -0.063214 | 1.5295 | 2.1488 | -0.29368 | 2.151
14030 | 0 | 24698.3987 | 0 | 0.21534 | 1.81e-05 | 625.912 | 0.097038 | 3.6502e-05 | 1.5287 | 2.1499 | 24698.4803 | 0 | 0.21523 | 1.5636e-05 | 609.8009 | 0 | 4.7529e-06 | -0.063213 | 1.5295 | 2.1488 | -0.29367 | 2.151
14040 | 0 | 24698.1833 | 0 | 0.21534 | 1.8099e-05 | 625.9862 | 0.097039 | 3.6501e-05 | 1.5287 | 2.1499 | 24698.265 | 0 | 0.21523 | 1.5636e-05 | 609.8642 | 0 | 4.7528e-06 | -0.063211 | 1.5295 | 2.1488 | -0.29367 | 2.1511
14050 | 0 | 24697.968 | 0 | 0.21534 | 1.8099e-05 | 626.0604 | 0.097039 | 3.6501e-05 | 1.5287 | 2.1499 | 24698.0498 | 0 | 0.21523 | 1.5636e-05 | 609.9274 | 0 | 4.7526e-06 | -0.06321 | 1.5295 | 2.1488 | -0.29366 | 2.1511
14060 | 0 | 24697.7526 | 0 | 0.21534 | 1.8098e-05 | 626.1345 | 0.09704 | 3.65e-05 | 1.5287 | 2.1499 | 24697.8345 | 0 | 0.21523 | 1.5636e-05 | 609.9906 | 0 | 4.7525e-06 | -0.063209 | 1.5295 | 2.1488 | -0.29366 | 2.1511
14070 | 0 | 24697.5372 | 0 | 0.21534 | 1.8098e-05 | 626.2087 | 0.09704 | 3.6499e-05 | 1.5287 | 2.1499 | 24697.6193 | 0 | 0.21523 | 1.5636e-05 | 610.0538 | 0 | 4.7523e-06 | -0.063208 | 1.5295 | 2.1488 | -0.29365 | 2.1512
14080 | 0 | 24697.3219 | 0 | 0.21534 | 1.8098e-05 | 626.2829 | 0.097041 | 3.6499e-05 | 1.5287 | 2.1499 | 24697.404 | 0 | 0.21523 | 1.5635e-05 | 610.117 | 0 | 4.7522e-06 | -0.063207 | 1.5295 | 2.1488 | -0.29365 | 2.1512
14090 | 0 | 24697.1065 | 0 | 0.21534 | 1.8097e-05 | 626.3571 | 0.097041 | 3.6498e-05 | 1.5287 | 2.1499 | 24697.1888 | 0 | 0.21523 | 1.5635e-05 | 610.1802 | 0 | 4.752e-06 | -0.063206 | 1.5295 | 2.1488 | -0.29364 | 2.1513
14100 | 0 | 24696.8912 | 0 | 0.21534 | 1.8097e-05 | 626.4313 | 0.097042 | 3.6497e-05 | 1.5287 | 2.1499 | 24696.9735 | 0 | 0.21523 | 1.5635e-05 | 610.2434 | 0 | 4.7519e-06 | -0.063205 | 1.5295 | 2.1488 | -0.29363 | 2.1513
14110 | 0 | 24696.6758 | 0 | 0.21535 | 1.8097e-05 | 626.5054 | 0.097042 | 3.6497e-05 | 1.5287 | 2.1499 | 24696.7583 | 0 | 0.21523 | 1.5635e-05 | 610.3066 | 0 | 4.7517e-06 | -0.063204 | 1.5295 | 2.1488 | -0.29363 | 2.1514
14120 | 0 | 24696.4604 | 0 | 0.21535 | 1.8096e-05 | 626.5796 | 0.097043 | 3.6496e-05 | 1.5287 | 2.1499 | 24696.543 | 0 | 0.21524 | 1.5635e-05 | 610.3698 | 0 | 4.7516e-06 | -0.063203 | 1.5295 | 2.1488 | -0.29362 | 2.1514
14130 | 0 | 24696.2451 | 0 | 0.21535 | 1.8096e-05 | 626.6538 | 0.097043 | 3.6495e-05 | 1.5287 | 2.15 | 24696.3278 | 0 | 0.21524 | 1.5634e-05 | 610.433 | 0 | 4.7514e-06 | -0.063201 | 1.5295 | 2.1488 | -0.29362 | 2.1514
14140 | 0 | 24696.0297 | 0 | 0.21535 | 1.8096e-05 | 626.728 | 0.097044 | 3.6494e-05 | 1.5287 | 2.15 | 24696.1125 | 0 | 0.21524 | 1.5634e-05 | 610.4962 | 0 | 4.7513e-06 | -0.0632 | 1.5295 | 2.1489 | -0.29361 | 2.1515
14150 | 0 | 24695.8143 | 0 | 0.21535 | 1.8095e-05 | 626.8021 | 0.097044 | 3.6494e-05 | 1.5287 | 2.15 | 24695.8973 | 0 | 0.21524 | 1.5634e-05 | 610.5594 | 0 | 4.7511e-06 | -0.063199 | 1.5295 | 2.1489 | -0.29361 | 2.1515
14160 | 0 | 24695.599 | 0 | 0.21535 | 1.8095e-05 | 626.8763 | 0.097045 | 3.6493e-05 | 1.5287 | 2.15 | 24695.682 | 0 | 0.21524 | 1.5634e-05 | 610.6225 | 0 | 4.751e-06 | -0.063198 | 1.5295 | 2.1489 | -0.2936 | 2.1516
14170 | 0 | 24695.3836 | 0 | 0.21535 | 1.8095e-05 | 626.9505 | 0.097045 | 3.6492e-05 | 1.5287 | 2.15 | 24695.4668 | 0 | 0.21524 | 1.5634e-05 | 610.6857 | 0 | 4.7508e-06 | -0.063197 | 1.5295 | 2.1489 | -0.29359 | 2.1516
14180 | 0 | 24695.1682 | 0 | 0.21535 | 1.8094e-05 | 627.0246 | 0.097046 | 3.6492e-05 | 1.5287 | 2.15 | 24695.2515 | 0 | 0.21524 | 1.5633e-05 | 610.7489 | 0 | 4.7507e-06 | -0.063196 | 1.5295 | 2.1489 | -0.29359 | 2.1517
14190 | 0 | 24694.9529 | 0 | 0.21535 | 1.8094e-05 | 627.0988 | 0.097046 | 3.6491e-05 | 1.5287 | 2.15 | 24695.0363 | 0 | 0.21524 | 1.5633e-05 | 610.8121 | 0 | 4.7505e-06 | -0.063195 | 1.5295 | 2.1489 | -0.29358 | 2.1517
14200 | 0 | 24694.7375 | 0 | 0.21535 | 1.8094e-05 | 627.173 | 0.097047 | 3.649e-05 | 1.5287 | 2.15 | 24694.821 | 0 | 0.21524 | 1.5633e-05 | 610.8753 | 0 | 4.7504e-06 | -0.063194 | 1.5295 | 2.1489 | -0.29358 | 2.1517
14210 | 0 | 24694.5221 | 0 | 0.21535 | 1.8093e-05 | 627.2471 | 0.097047 | 3.649e-05 | 1.5287 | 2.15 | 24694.6058 | 0 | 0.21524 | 1.5633e-05 | 610.9385 | 0 | 4.7502e-06 | -0.063193 | 1.5295 | 2.1489 | -0.29357 | 2.1518
14220 | 0 | 24694.3068 | 0 | 0.21535 | 1.8093e-05 | 627.3213 | 0.097048 | 3.6489e-05 | 1.5287 | 2.15 | 24694.3905 | 0 | 0.21524 | 1.5632e-05 | 611.0017 | 0 | 4.7501e-06 | -0.063191 | 1.5294 | 2.1489 | -0.29356 | 2.1518
14230 | 0 | 24694.0914 | 0 | 0.21535 | 1.8093e-05 | 627.3954 | 0.097048 | 3.6488e-05 | 1.5287 | 2.15 | 24694.1753 | 0 | 0.21524 | 1.5632e-05 | 611.0649 | 0 | 4.7499e-06 | -0.06319 | 1.5294 | 2.1489 | -0.29356 | 2.1519
14240 | 0 | 24693.876 | 0 | 0.21535 | 1.8092e-05 | 627.4696 | 0.097049 | 3.6487e-05 | 1.5287 | 2.15 | 24693.96 | 0 | 0.21524 | 1.5632e-05 | 611.1281 | 0 | 4.7498e-06 | -0.063189 | 1.5294 | 2.1489 | -0.29355 | 2.1519
14250 | 0 | 24693.6607 | 0 | 0.21535 | 1.8092e-05 | 627.5437 | 0.097049 | 3.6487e-05 | 1.5286 | 2.15 | 24693.7447 | 0 | 0.21524 | 1.5632e-05 | 611.1912 | 0 | 4.7497e-06 | -0.063188 | 1.5294 | 2.1489 | -0.29355 | 2.152
14260 | 0 | 24693.4453 | 0 | 0.21535 | 1.8092e-05 | 627.6179 | 0.09705 | 3.6486e-05 | 1.5286 | 2.15 | 24693.5295 | 0 | 0.21524 | 1.5632e-05 | 611.2544 | 0 | 4.7495e-06 | -0.063187 | 1.5294 | 2.1489 | -0.29354 | 2.152
14270 | 0 | 24693.2299 | 0 | 0.21535 | 1.8091e-05 | 627.692 | 0.09705 | 3.6485e-05 | 1.5286 | 2.15 | 24693.3142 | 0 | 0.21524 | 1.5631e-05 | 611.3176 | 0 | 4.7494e-06 | -0.063186 | 1.5294 | 2.1489 | -0.29354 | 2.152
14280 | 0 | 24693.0145 | 0 | 0.21535 | 1.8091e-05 | 627.7662 | 0.097051 | 3.6485e-05 | 1.5286 | 2.15 | 24693.099 | 0 | 0.21524 | 1.5631e-05 | 611.3808 | 0 | 4.7492e-06 | -0.063185 | 1.5294 | 2.1489 | -0.29353 | 2.1521
14290 | 0 | 24692.7992 | 0 | 0.21536 | 1.8091e-05 | 627.8403 | 0.097051 | 3.6484e-05 | 1.5286 | 2.15 | 24692.8837 | 0 | 0.21524 | 1.5631e-05 | 611.444 | 0 | 4.7491e-06 | -0.063184 | 1.5294 | 2.1489 | -0.29352 | 2.1521
14300 | 0 | 24692.5838 | 0 | 0.21536 | 1.809e-05 | 627.9145 | 0.097052 | 3.6483e-05 | 1.5286 | 2.15 | 24692.6684 | 0 | 0.21524 | 1.5631e-05 | 611.5071 | 0 | 4.7489e-06 | -0.063183 | 1.5294 | 2.1489 | -0.29352 | 2.1522
14310 | 0 | 24692.3684 | 0 | 0.21536 | 1.809e-05 | 627.9886 | 0.097052 | 3.6483e-05 | 1.5286 | 2.1501 | 24692.4532 | 0 | 0.21524 | 1.5631e-05 | 611.5703 | 0 | 4.7488e-06 | -0.063181 | 1.5294 | 2.1489 | -0.29351 | 2.1522
14320 | 0 | 24692.153 | 0 | 0.21536 | 1.8089e-05 | 628.0627 | 0.097053 | 3.6482e-05 | 1.5286 | 2.1501 | 24692.2379 | 0 | 0.21524 | 1.563e-05 | 611.6335 | 0 | 4.7486e-06 | -0.06318 | 1.5294 | 2.1489 | -0.29351 | 2.1523
14330 | 0 | 24691.9377 | 0 | 0.21536 | 1.8089e-05 | 628.1369 | 0.097053 | 3.6481e-05 | 1.5286 | 2.1501 | 24692.0227 | 0 | 0.21525 | 1.563e-05 | 611.6967 | 0 | 4.7485e-06 | -0.063179 | 1.5294 | 2.1489 | -0.2935 | 2.1523
14340 | 0 | 24691.7223 | 0 | 0.21536 | 1.8089e-05 | 628.211 | 0.097054 | 3.648e-05 | 1.5286 | 2.1501 | 24691.8074 | 0 | 0.21525 | 1.563e-05 | 611.7598 | 0 | 4.7483e-06 | -0.063178 | 1.5294 | 2.1489 | -0.29349 | 2.1523
14350 | 0 | 24691.5069 | 0 | 0.21536 | 1.8088e-05 | 628.2852 | 0.097054 | 3.648e-05 | 1.5286 | 2.1501 | 24691.5921 | 0 | 0.21525 | 1.563e-05 | 611.823 | 0 | 4.7482e-06 | -0.063177 | 1.5294 | 2.149 | -0.29349 | 2.1524
14360 | 0 | 24691.2915 | 0 | 0.21536 | 1.8088e-05 | 628.3593 | 0.097055 | 3.6479e-05 | 1.5286 | 2.1501 | 24691.3769 | 0 | 0.21525 | 1.563e-05 | 611.8862 | 0 | 4.748e-06 | -0.063176 | 1.5294 | 2.149 | -0.29348 | 2.1524
14370 | 0 | 24691.0762 | 0 | 0.21536 | 1.8088e-05 | 628.4334 | 0.097055 | 3.6478e-05 | 1.5286 | 2.1501 | 24691.1616 | 0 | 0.21525 | 1.5629e-05 | 611.9494 | 0 | 4.7479e-06 | -0.063175 | 1.5294 | 2.149 | -0.29348 | 2.1525
14380 | 0 | 24690.8608 | 0 | 0.21536 | 1.8087e-05 | 628.5075 | 0.097056 | 3.6478e-05 | 1.5286 | 2.1501 | 24690.9464 | 0 | 0.21525 | 1.5629e-05 | 612.0125 | 0 | 4.7477e-06 | -0.063174 | 1.5294 | 2.149 | -0.29347 | 2.1525
14390 | 0 | 24690.6454 | 0 | 0.21536 | 1.8087e-05 | 628.5817 | 0.097056 | 3.6477e-05 | 1.5286 | 2.1501 | 24690.7311 | 0 | 0.21525 | 1.5629e-05 | 612.0757 | 0 | 4.7476e-06 | -0.063173 | 1.5294 | 2.149 | -0.29347 | 2.1526
14400 | 0 | 24690.43 | 0 | 0.21536 | 1.8087e-05 | 628.6558 | 0.097057 | 3.6476e-05 | 1.5286 | 2.1501 | 24690.5158 | 0 | 0.21525 | 1.5629e-05 | 612.1389 | 0 | 4.7474e-06 | -0.063171 | 1.5294 | 2.149 | -0.29346 | 2.1526
14410 | 0 | 24690.2146 | 0 | 0.21536 | 1.8086e-05 | 628.7299 | 0.097057 | 3.6476e-05 | 1.5286 | 2.1501 | 24690.3006 | 0 | 0.21525 | 1.5629e-05 | 612.202 | 0 | 4.7473e-06 | -0.06317 | 1.5294 | 2.149 | -0.29345 | 2.1526
14420 | 0 | 24689.9993 | 0 | 0.21536 | 1.8086e-05 | 628.804 | 0.097058 | 3.6475e-05 | 1.5286 | 2.1501 | 24690.0853 | 0 | 0.21525 | 1.5628e-05 | 612.2652 | 0 | 4.7471e-06 | -0.063169 | 1.5294 | 2.149 | -0.29345 | 2.1527
14430 | 0 | 24689.7839 | 0 | 0.21536 | 1.8086e-05 | 628.8782 | 0.097058 | 3.6474e-05 | 1.5286 | 2.1501 | 24689.87 | 0 | 0.21525 | 1.5628e-05 | 612.3284 | 0 | 4.747e-06 | -0.063168 | 1.5294 | 2.149 | -0.29344 | 2.1527
14440 | 0 | 24689.5685 | 0 | 0.21536 | 1.8085e-05 | 628.9523 | 0.097059 | 3.6474e-05 | 1.5286 | 2.1501 | 24689.6548 | 0 | 0.21525 | 1.5628e-05 | 612.3915 | 0 | 4.7468e-06 | -0.063167 | 1.5294 | 2.149 | -0.29344 | 2.1528
14450 | 0 | 24689.3531 | 0 | 0.21536 | 1.8085e-05 | 629.0264 | 0.097059 | 3.6473e-05 | 1.5286 | 2.1501 | 24689.4395 | 0 | 0.21525 | 1.5628e-05 | 612.4547 | 0 | 4.7467e-06 | -0.063166 | 1.5294 | 2.149 | -0.29343 | 2.1528
14460 | 0 | 24689.1377 | 0 | 0.21536 | 1.8085e-05 | 629.1005 | 0.09706 | 3.6472e-05 | 1.5286 | 2.1501 | 24689.2242 | 0 | 0.21525 | 1.5627e-05 | 612.5178 | 0 | 4.7465e-06 | -0.063165 | 1.5294 | 2.149 | -0.29343 | 2.1529
14470 | 0 | 24688.9224 | 0 | 0.21537 | 1.8084e-05 | 629.1746 | 0.09706 | 3.6471e-05 | 1.5286 | 2.1501 | 24689.009 | 0 | 0.21525 | 1.5627e-05 | 612.581 | 0 | 4.7464e-06 | -0.063164 | 1.5294 | 2.149 | -0.29342 | 2.1529
14480 | 0 | 24688.707 | 0 | 0.21537 | 1.8084e-05 | 629.2487 | 0.097061 | 3.6471e-05 | 1.5286 | 2.1501 | 24688.7937 | 0 | 0.21525 | 1.5627e-05 | 612.6442 | 0 | 4.7463e-06 | -0.063163 | 1.5294 | 2.149 | -0.29341 | 2.1529
14490 | 0 | 24688.4916 | 0 | 0.21537 | 1.8084e-05 | 629.3229 | 0.097061 | 3.647e-05 | 1.5286 | 2.1501 | 24688.5784 | 0 | 0.21525 | 1.5627e-05 | 612.7073 | 0 | 4.7461e-06 | -0.063162 | 1.5294 | 2.149 | -0.29341 | 2.153
14500 | 0 | 24688.2762 | 0 | 0.21537 | 1.8083e-05 | 629.397 | 0.097062 | 3.6469e-05 | 1.5285 | 2.1502 | 24688.3632 | 0 | 0.21525 | 1.5627e-05 | 612.7705 | 0 | 4.746e-06 | -0.06316 | 1.5294 | 2.149 | -0.2934 | 2.153
14510 | 0 | 24688.0608 | 0 | 0.21537 | 1.8083e-05 | 629.4711 | 0.097062 | 3.6469e-05 | 1.5285 | 2.1502 | 24688.1479 | 0 | 0.21525 | 1.5626e-05 | 612.8336 | 0 | 4.7458e-06 | -0.063159 | 1.5294 | 2.149 | -0.2934 | 2.1531
14520 | 0 | 24687.8454 | 0 | 0.21537 | 1.8083e-05 | 629.5452 | 0.097062 | 3.6468e-05 | 1.5285 | 2.1502 | 24687.9326 | 0 | 0.21525 | 1.5626e-05 | 612.8968 | 0 | 4.7457e-06 | -0.063158 | 1.5293 | 2.149 | -0.29339 | 2.1531
14530 | 0 | 24687.63 | 0 | 0.21537 | 1.8082e-05 | 629.6193 | 0.097063 | 3.6467e-05 | 1.5285 | 2.1502 | 24687.7173 | 0 | 0.21525 | 1.5626e-05 | 612.9599 | 0 | 4.7455e-06 | -0.063157 | 1.5293 | 2.149 | -0.29338 | 2.1532
14540 | 0 | 24687.4147 | 0 | 0.21537 | 1.8082e-05 | 629.6934 | 0.097063 | 3.6467e-05 | 1.5285 | 2.1502 | 24687.5021 | 0 | 0.21526 | 1.5626e-05 | 613.0231 | 0 | 4.7454e-06 | -0.063156 | 1.5293 | 2.149 | -0.29338 | 2.1532
14550 | 0 | 24687.1993 | 0 | 0.21537 | 1.8082e-05 | 629.7675 | 0.097064 | 3.6466e-05 | 1.5285 | 2.1502 | 24687.2868 | 0 | 0.21526 | 1.5626e-05 | 613.0862 | 0 | 4.7452e-06 | -0.063155 | 1.5293 | 2.149 | -0.29337 | 2.1532
14560 | 0 | 24686.9839 | 0 | 0.21537 | 1.8081e-05 | 629.8416 | 0.097064 | 3.6465e-05 | 1.5285 | 2.1502 | 24687.0715 | 0 | 0.21526 | 1.5625e-05 | 613.1494 | 0 | 4.7451e-06 | -0.063154 | 1.5293 | 2.1491 | -0.29337 | 2.1533
14570 | 0 | 24686.7685 | 0 | 0.21537 | 1.8081e-05 | 629.9157 | 0.097065 | 3.6464e-05 | 1.5285 | 2.1502 | 24686.8563 | 0 | 0.21526 | 1.5625e-05 | 613.2125 | 0 | 4.7449e-06 | -0.063153 | 1.5293 | 2.1491 | -0.29336 | 2.1533
14580 | 0 | 24686.5531 | 0 | 0.21537 | 1.8081e-05 | 629.9898 | 0.097065 | 3.6464e-05 | 1.5285 | 2.1502 | 24686.641 | 0 | 0.21526 | 1.5625e-05 | 613.2757 | 0 | 4.7448e-06 | -0.063152 | 1.5293 | 2.1491 | -0.29336 | 2.1534
14590 | 0 | 24686.3377 | 0 | 0.21537 | 1.808e-05 | 630.0638 | 0.097066 | 3.6463e-05 | 1.5285 | 2.1502 | 24686.4257 | 0 | 0.21526 | 1.5625e-05 | 613.3388 | 0 | 4.7446e-06 | -0.06315 | 1.5293 | 2.1491 | -0.29335 | 2.1534
14600 | 0 | 24686.1223 | 0 | 0.21537 | 1.808e-05 | 630.1379 | 0.097066 | 3.6462e-05 | 1.5285 | 2.1502 | 24686.2104 | 0 | 0.21526 | 1.5625e-05 | 613.402 | 0 | 4.7445e-06 | -0.063149 | 1.5293 | 2.1491 | -0.29334 | 2.1535
14610 | 0 | 24685.9069 | 0 | 0.21537 | 1.8079e-05 | 630.212 | 0.097067 | 3.6462e-05 | 1.5285 | 2.1502 | 24685.9952 | 0 | 0.21526 | 1.5624e-05 | 613.4651 | 0 | 4.7443e-06 | -0.063148 | 1.5293 | 2.1491 | -0.29334 | 2.1535
14620 | 0 | 24685.6915 | 0 | 0.21537 | 1.8079e-05 | 630.2861 | 0.097067 | 3.6461e-05 | 1.5285 | 2.1502 | 24685.7799 | 0 | 0.21526 | 1.5624e-05 | 613.5282 | 0 | 4.7442e-06 | -0.063147 | 1.5293 | 2.1491 | -0.29333 | 2.1535
14630 | 0 | 24685.4762 | 0 | 0.21537 | 1.8079e-05 | 630.3602 | 0.097068 | 3.646e-05 | 1.5285 | 2.1502 | 24685.5646 | 0 | 0.21526 | 1.5624e-05 | 613.5914 | 0 | 4.744e-06 | -0.063146 | 1.5293 | 2.1491 | -0.29333 | 2.1536
14640 | 0 | 24685.2608 | 0 | 0.21537 | 1.8078e-05 | 630.4343 | 0.097068 | 3.646e-05 | 1.5285 | 2.1502 | 24685.3493 | 0 | 0.21526 | 1.5624e-05 | 613.6545 | 0 | 4.7439e-06 | -0.063145 | 1.5293 | 2.1491 | -0.29332 | 2.1536
14650 | 0 | 24685.0454 | 0 | 0.21537 | 1.8078e-05 | 630.5084 | 0.097069 | 3.6459e-05 | 1.5285 | 2.1502 | 24685.1341 | 0 | 0.21526 | 1.5623e-05 | 613.7177 | 0 | 4.7437e-06 | -0.063144 | 1.5293 | 2.1491 | -0.29332 | 2.1537
14660 | 0 | 24684.83 | 0 | 0.21538 | 1.8078e-05 | 630.5824 | 0.097069 | 3.6458e-05 | 1.5285 | 2.1502 | 24684.9188 | 0 | 0.21526 | 1.5623e-05 | 613.7808 | 0 | 4.7436e-06 | -0.063143 | 1.5293 | 2.1491 | -0.29331 | 2.1537
14670 | 0 | 24684.6146 | 0 | 0.21538 | 1.8077e-05 | 630.6565 | 0.09707 | 3.6458e-05 | 1.5285 | 2.1502 | 24684.7035 | 0 | 0.21526 | 1.5623e-05 | 613.8439 | 0 | 4.7435e-06 | -0.063142 | 1.5293 | 2.1491 | -0.2933 | 2.1538
14680 | 0 | 24684.3992 | 0 | 0.21538 | 1.8077e-05 | 630.7306 | 0.09707 | 3.6457e-05 | 1.5285 | 2.1503 | 24684.4882 | 0 | 0.21526 | 1.5623e-05 | 613.9071 | 0 | 4.7433e-06 | -0.06314 | 1.5293 | 2.1491 | -0.2933 | 2.1538
14690 | 0 | 24684.1838 | 0 | 0.21538 | 1.8077e-05 | 630.8047 | 0.097071 | 3.6456e-05 | 1.5285 | 2.1503 | 24684.273 | 0 | 0.21526 | 1.5623e-05 | 613.9702 | 0 | 4.7432e-06 | -0.063139 | 1.5293 | 2.1491 | -0.29329 | 2.1538
14700 | 0 | 24683.9684 | 0 | 0.21538 | 1.8076e-05 | 630.8787 | 0.097071 | 3.6455e-05 | 1.5285 | 2.1503 | 24684.0577 | 0 | 0.21526 | 1.5622e-05 | 614.0333 | 0 | 4.743e-06 | -0.063138 | 1.5293 | 2.1491 | -0.29329 | 2.1539
14710 | 0 | 24683.753 | 0 | 0.21538 | 1.8076e-05 | 630.9528 | 0.097072 | 3.6455e-05 | 1.5285 | 2.1503 | 24683.8424 | 0 | 0.21526 | 1.5622e-05 | 614.0965 | 0 | 4.7429e-06 | -0.063137 | 1.5293 | 2.1491 | -0.29328 | 2.1539
14720 | 0 | 24683.5376 | 0 | 0.21538 | 1.8076e-05 | 631.0269 | 0.097072 | 3.6454e-05 | 1.5285 | 2.1503 | 24683.6271 | 0 | 0.21526 | 1.5622e-05 | 614.1596 | 0 | 4.7427e-06 | -0.063136 | 1.5293 | 2.1491 | -0.29327 | 2.154
14730 | 0 | 24683.3222 | 0 | 0.21538 | 1.8075e-05 | 631.101 | 0.097073 | 3.6453e-05 | 1.5285 | 2.1503 | 24683.4118 | 0 | 0.21526 | 1.5622e-05 | 614.2227 | 0 | 4.7426e-06 | -0.063135 | 1.5293 | 2.1491 | -0.29327 | 2.154
14740 | 0 | 24683.1068 | 0 | 0.21538 | 1.8075e-05 | 631.175 | 0.097073 | 3.6453e-05 | 1.5285 | 2.1503 | 24683.1966 | 0 | 0.21526 | 1.5622e-05 | 614.2859 | 0 | 4.7424e-06 | -0.063134 | 1.5293 | 2.1491 | -0.29326 | 2.1541
14750 | 0 | 24682.8914 | 0 | 0.21538 | 1.8075e-05 | 631.2491 | 0.097074 | 3.6452e-05 | 1.5285 | 2.1503 | 24682.9813 | 0 | 0.21527 | 1.5621e-05 | 614.349 | 0 | 4.7423e-06 | -0.063133 | 1.5293 | 2.1491 | -0.29326 | 2.1541
14760 | 0 | 24682.676 | 0 | 0.21538 | 1.8074e-05 | 631.3231 | 0.097074 | 3.6451e-05 | 1.5284 | 2.1503 | 24682.766 | 0 | 0.21527 | 1.5621e-05 | 614.4121 | 0 | 4.7421e-06 | -0.063132 | 1.5293 | 2.1491 | -0.29325 | 2.1541
14770 | 0 | 24682.4606 | 0 | 0.21538 | 1.8074e-05 | 631.3972 | 0.097075 | 3.6451e-05 | 1.5284 | 2.1503 | 24682.5507 | 0 | 0.21527 | 1.5621e-05 | 614.4752 | 0 | 4.742e-06 | -0.063131 | 1.5293 | 2.1492 | -0.29325 | 2.1542
14780 | 0 | 24682.2452 | 0 | 0.21538 | 1.8074e-05 | 631.4713 | 0.097075 | 3.645e-05 | 1.5284 | 2.1503 | 24682.3354 | 0 | 0.21527 | 1.5621e-05 | 614.5384 | 0 | 4.7418e-06 | -0.063129 | 1.5293 | 2.1492 | -0.29324 | 2.1542
14790 | 0 | 24682.0298 | 0 | 0.21538 | 1.8073e-05 | 631.5453 | 0.097076 | 3.6449e-05 | 1.5284 | 2.1503 | 24682.1201 | 0 | 0.21527 | 1.5621e-05 | 614.6015 | 0 | 4.7417e-06 | -0.063128 | 1.5293 | 2.1492 | -0.29323 | 2.1543
14800 | 0 | 24681.8144 | 0 | 0.21538 | 1.8073e-05 | 631.6194 | 0.097076 | 3.6448e-05 | 1.5284 | 2.1503 | 24681.9049 | 0 | 0.21527 | 1.562e-05 | 614.6646 | 0 | 4.7415e-06 | -0.063127 | 1.5293 | 2.1492 | -0.29323 | 2.1543
14810 | 0 | 24681.599 | 0 | 0.21538 | 1.8073e-05 | 631.6934 | 0.097077 | 3.6448e-05 | 1.5284 | 2.1503 | 24681.6896 | 0 | 0.21527 | 1.562e-05 | 614.7277 | 0 | 4.7414e-06 | -0.063126 | 1.5292 | 2.1492 | -0.29322 | 2.1544
14820 | 0 | 24681.3836 | 0 | 0.21538 | 1.8072e-05 | 631.7675 | 0.097077 | 3.6447e-05 | 1.5284 | 2.1503 | 24681.4743 | 0 | 0.21527 | 1.562e-05 | 614.7909 | 0 | 4.7412e-06 | -0.063125 | 1.5292 | 2.1492 | -0.29322 | 2.1544
14830 | 0 | 24681.1682 | 0 | 0.21538 | 1.8072e-05 | 631.8415 | 0.097078 | 3.6446e-05 | 1.5284 | 2.1503 | 24681.259 | 0 | 0.21527 | 1.562e-05 | 614.854 | 0 | 4.7411e-06 | -0.063124 | 1.5292 | 2.1492 | -0.29321 | 2.1544
14840 | 0 | 24680.9528 | 0 | 0.21539 | 1.8072e-05 | 631.9156 | 0.097078 | 3.6446e-05 | 1.5284 | 2.1503 | 24681.0437 | 0 | 0.21527 | 1.562e-05 | 614.9171 | 0 | 4.7409e-06 | -0.063123 | 1.5292 | 2.1492 | -0.29321 | 2.1545
14850 | 0 | 24680.7374 | 0 | 0.21539 | 1.8071e-05 | 631.9896 | 0.097079 | 3.6445e-05 | 1.5284 | 2.1503 | 24680.8284 | 0 | 0.21527 | 1.5619e-05 | 614.9802 | 0 | 4.7408e-06 | -0.063122 | 1.5292 | 2.1492 | -0.2932 | 2.1545
14860 | 0 | 24680.522 | 0 | 0.21539 | 1.8071e-05 | 632.0637 | 0.097079 | 3.6444e-05 | 1.5284 | 2.1504 | 24680.6131 | 0 | 0.21527 | 1.5619e-05 | 615.0433 | 0 | 4.7407e-06 | -0.063121 | 1.5292 | 2.1492 | -0.29319 | 2.1546
14870 | 0 | 24680.3066 | 0 | 0.21539 | 1.8071e-05 | 632.1377 | 0.09708 | 3.6444e-05 | 1.5284 | 2.1504 | 24680.3979 | 0 | 0.21527 | 1.5619e-05 | 615.1064 | 0 | 4.7405e-06 | -0.063119 | 1.5292 | 2.1492 | -0.29319 | 2.1546
14880 | 0 | 24680.0912 | 0 | 0.21539 | 1.807e-05 | 632.2117 | 0.09708 | 3.6443e-05 | 1.5284 | 2.1504 | 24680.1826 | 0 | 0.21527 | 1.5619e-05 | 615.1696 | 0 | 4.7404e-06 | -0.063118 | 1.5292 | 2.1492 | -0.29318 | 2.1547
14890 | 0 | 24679.8758 | 0 | 0.21539 | 1.807e-05 | 632.2858 | 0.097081 | 3.6442e-05 | 1.5284 | 2.1504 | 24679.9673 | 0 | 0.21527 | 1.5618e-05 | 615.2327 | 0 | 4.7402e-06 | -0.063117 | 1.5292 | 2.1492 | -0.29318 | 2.1547
14900 | 0 | 24679.6604 | 0 | 0.21539 | 1.8069e-05 | 632.3598 | 0.097081 | 3.6442e-05 | 1.5284 | 2.1504 | 24679.752 | 0 | 0.21527 | 1.5618e-05 | 615.2958 | 0 | 4.7401e-06 | -0.063116 | 1.5292 | 2.1492 | -0.29317 | 2.1547
14910 | 0 | 24679.445 | 0 | 0.21539 | 1.8069e-05 | 632.4339 | 0.097082 | 3.6441e-05 | 1.5284 | 2.1504 | 24679.5367 | 0 | 0.21527 | 1.5618e-05 | 615.3589 | 0 | 4.7399e-06 | -0.063115 | 1.5292 | 2.1492 | -0.29316 | 2.1548
14920 | 0 | 24679.2295 | 0 | 0.21539 | 1.8069e-05 | 632.5079 | 0.097082 | 3.644e-05 | 1.5284 | 2.1504 | 24679.3214 | 0 | 0.21527 | 1.5618e-05 | 615.422 | 0 | 4.7398e-06 | -0.063114 | 1.5292 | 2.1492 | -0.29316 | 2.1548
14930 | 0 | 24679.0141 | 0 | 0.21539 | 1.8068e-05 | 632.5819 | 0.097083 | 3.6439e-05 | 1.5284 | 2.1504 | 24679.1061 | 0 | 0.21527 | 1.5618e-05 | 615.4851 | 0 | 4.7396e-06 | -0.063113 | 1.5292 | 2.1492 | -0.29315 | 2.1549
14940 | 0 | 24678.7987 | 0 | 0.21539 | 1.8068e-05 | 632.656 | 0.097083 | 3.6439e-05 | 1.5284 | 2.1504 | 24678.8908 | 0 | 0.21527 | 1.5617e-05 | 615.5482 | 0 | 4.7395e-06 | -0.063112 | 1.5292 | 2.1492 | -0.29315 | 2.1549
14950 | 0 | 24678.5833 | 0 | 0.21539 | 1.8068e-05 | 632.73 | 0.097084 | 3.6438e-05 | 1.5284 | 2.1504 | 24678.6756 | 0 | 0.21527 | 1.5617e-05 | 615.6113 | 0 | 4.7393e-06 | -0.063111 | 1.5292 | 2.1492 | -0.29314 | 2.155
14960 | 0 | 24678.3679 | 0 | 0.21539 | 1.8067e-05 | 632.804 | 0.097084 | 3.6437e-05 | 1.5284 | 2.1504 | 24678.4603 | 0 | 0.21528 | 1.5617e-05 | 615.6744 | 0 | 4.7392e-06 | -0.063109 | 1.5292 | 2.1492 | -0.29314 | 2.155
14970 | 0 | 24678.1525 | 0 | 0.21539 | 1.8067e-05 | 632.878 | 0.097085 | 3.6437e-05 | 1.5284 | 2.1504 | 24678.245 | 0 | 0.21528 | 1.5617e-05 | 615.7375 | 0 | 4.739e-06 | -0.063108 | 1.5292 | 2.1492 | -0.29313 | 2.155
14980 | 0 | 24677.9371 | 0 | 0.21539 | 1.8067e-05 | 632.9521 | 0.097085 | 3.6436e-05 | 1.5284 | 2.1504 | 24678.0297 | 0 | 0.21528 | 1.5617e-05 | 615.8006 | 0 | 4.7389e-06 | -0.063107 | 1.5292 | 2.1493 | -0.29312 | 2.1551
14990 | 0 | 24677.7217 | 0 | 0.21539 | 1.8066e-05 | 633.0261 | 0.097086 | 3.6435e-05 | 1.5284 | 2.1504 | 24677.8144 | 0 | 0.21528 | 1.5616e-05 | 615.8637 | 0 | 4.7387e-06 | -0.063106 | 1.5292 | 2.1493 | -0.29312 | 2.1551
15000 | 0 | 24677.5063 | 0 | 0.21539 | 1.8066e-05 | 633.1001 | 0.097086 | 3.6435e-05 | 1.5284 | 2.1504 | 24677.5991 | 0 | 0.21528 | 1.5616e-05 | 615.9268 | 0 | 4.7386e-06 | -0.063105 | 1.5292 | 2.1493 | -0.29311 | 2.1552
15010 | 0 | 24677.2909 | 0 | 0.21539 | 1.8066e-05 | 633.1741 | 0.097087 | 3.6434e-05 | 1.5284 | 2.1504 | 24677.3838 | 0 | 0.21528 | 1.5616e-05 | 615.9899 | 0 | 4.7384e-06 | -0.063104 | 1.5292 | 2.1493 | -0.29311 | 2.1552
15020 | 0 | 24677.0754 | 0 | 0.2154 | 1.8065e-05 | 633.2481 | 0.097087 | 3.6433e-05 | 1.5283 | 2.1504 | 24677.1685 | 0 | 0.21528 | 1.5616e-05 | 616.053 | 0 | 4.7383e-06 | -0.063103 | 1.5292 | 2.1493 | -0.2931 | 2.1553
15030 | 0 | 24676.86 | 0 | 0.2154 | 1.8065e-05 | 633.3221 | 0.097088 | 3.6433e-05 | 1.5283 | 2.1504 | 24676.9532 | 0 | 0.21528 | 1.5616e-05 | 616.1161 | 0 | 4.7381e-06 | -0.063102 | 1.5292 | 2.1493 | -0.2931 | 2.1553
15040 | 0 | 24676.6446 | 0 | 0.2154 | 1.8065e-05 | 633.3962 | 0.097088 | 3.6432e-05 | 1.5283 | 2.1505 | 24676.7379 | 0 | 0.21528 | 1.5615e-05 | 616.1792 | 0 | 4.738e-06 | -0.063101 | 1.5292 | 2.1493 | -0.29309 | 2.1553
15050 | 0 | 24676.4292 | 0 | 0.2154 | 1.8064e-05 | 633.4702 | 0.097089 | 3.6431e-05 | 1.5283 | 2.1505 | 24676.5226 | 0 | 0.21528 | 1.5615e-05 | 616.2423 | 0 | 4.7379e-06 | -0.0631 | 1.5292 | 2.1493 | -0.29308 | 2.1554
15060 | 0 | 24676.2138 | 0 | 0.2154 | 1.8064e-05 | 633.5442 | 0.097089 | 3.643e-05 | 1.5283 | 2.1505 | 24676.3073 | 0 | 0.21528 | 1.5615e-05 | 616.3054 | 0 | 4.7377e-06 | -0.063098 | 1.5292 | 2.1493 | -0.29308 | 2.1554
15070 | 0 | 24675.9984 | 0 | 0.2154 | 1.8064e-05 | 633.6182 | 0.09709 | 3.643e-05 | 1.5283 | 2.1505 | 24676.092 | 0 | 0.21528 | 1.5615e-05 | 616.3685 | 0 | 4.7376e-06 | -0.063097 | 1.5292 | 2.1493 | -0.29307 | 2.1555
15080 | 0 | 24675.7829 | 0 | 0.2154 | 1.8063e-05 | 633.6922 | 0.09709 | 3.6429e-05 | 1.5283 | 2.1505 | 24675.8767 | 0 | 0.21528 | 1.5614e-05 | 616.4316 | 0 | 4.7374e-06 | -0.063096 | 1.5292 | 2.1493 | -0.29307 | 2.1555
15090 | 0 | 24675.5675 | 0 | 0.2154 | 1.8063e-05 | 633.7662 | 0.097091 | 3.6428e-05 | 1.5283 | 2.1505 | 24675.6614 | 0 | 0.21528 | 1.5614e-05 | 616.4947 | 0 | 4.7373e-06 | -0.063095 | 1.5292 | 2.1493 | -0.29306 | 2.1556
15100 | 0 | 24675.3521 | 0 | 0.2154 | 1.8063e-05 | 633.8402 | 0.097091 | 3.6428e-05 | 1.5283 | 2.1505 | 24675.4461 | 0 | 0.21528 | 1.5614e-05 | 616.5578 | 0 | 4.7371e-06 | -0.063094 | 1.5292 | 2.1493 | -0.29305 | 2.1556
15110 | 0 | 24675.1367 | 0 | 0.2154 | 1.8062e-05 | 633.9142 | 0.097092 | 3.6427e-05 | 1.5283 | 2.1505 | 24675.2308 | 0 | 0.21528 | 1.5614e-05 | 616.6209 | 0 | 4.737e-06 | -0.063093 | 1.5291 | 2.1493 | -0.29305 | 2.1556
15120 | 0 | 24674.9213 | 0 | 0.2154 | 1.8062e-05 | 633.9882 | 0.097092 | 3.6426e-05 | 1.5283 | 2.1505 | 24675.0155 | 0 | 0.21528 | 1.5614e-05 | 616.684 | 0 | 4.7368e-06 | -0.063092 | 1.5291 | 2.1493 | -0.29304 | 2.1557
15130 | 0 | 24674.7059 | 0 | 0.2154 | 1.8062e-05 | 634.0622 | 0.097093 | 3.6426e-05 | 1.5283 | 2.1505 | 24674.8002 | 0 | 0.21528 | 1.5613e-05 | 616.747 | 0 | 4.7367e-06 | -0.063091 | 1.5291 | 2.1493 | -0.29304 | 2.1557
15140 | 0 | 24674.4904 | 0 | 0.2154 | 1.8061e-05 | 634.1362 | 0.097093 | 3.6425e-05 | 1.5283 | 2.1505 | 24674.5849 | 0 | 0.21528 | 1.5613e-05 | 616.8101 | 0 | 4.7365e-06 | -0.06309 | 1.5291 | 2.1493 | -0.29303 | 2.1558
15150 | 0 | 24674.275 | 0 | 0.2154 | 1.8061e-05 | 634.2102 | 0.097094 | 3.6424e-05 | 1.5283 | 2.1505 | 24674.3696 | 0 | 0.21528 | 1.5613e-05 | 616.8732 | 0 | 4.7364e-06 | -0.063089 | 1.5291 | 2.1493 | -0.29303 | 2.1558
15160 | 0 | 24674.0596 | 0 | 0.2154 | 1.8061e-05 | 634.2842 | 0.097094 | 3.6424e-05 | 1.5283 | 2.1505 | 24674.1543 | 0 | 0.21528 | 1.5613e-05 | 616.9363 | 0 | 4.7362e-06 | -0.063087 | 1.5291 | 2.1493 | -0.29302 | 2.1559
15170 | 0 | 24673.8442 | 0 | 0.2154 | 1.806e-05 | 634.3582 | 0.097095 | 3.6423e-05 | 1.5283 | 2.1505 | 24673.939 | 0 | 0.21529 | 1.5613e-05 | 616.9994 | 0 | 4.7361e-06 | -0.063086 | 1.5291 | 2.1493 | -0.29301 | 2.1559
15180 | 0 | 24673.6287 | 0 | 0.2154 | 1.806e-05 | 634.4321 | 0.097095 | 3.6422e-05 | 1.5283 | 2.1505 | 24673.7237 | 0 | 0.21529 | 1.5612e-05 | 617.0625 | 0 | 4.7359e-06 | -0.063085 | 1.5291 | 2.1493 | -0.29301 | 2.1559
15190 | 0 | 24673.4133 | 0 | 0.2154 | 1.806e-05 | 634.5061 | 0.097096 | 3.6421e-05 | 1.5283 | 2.1505 | 24673.5084 | 0 | 0.21529 | 1.5612e-05 | 617.1255 | 0 | 4.7358e-06 | -0.063084 | 1.5291 | 2.1494 | -0.293 | 2.156
15200 | 0 | 24673.1979 | 0 | 0.21541 | 1.8059e-05 | 634.5801 | 0.097096 | 3.6421e-05 | 1.5283 | 2.1505 | 24673.2931 | 0 | 0.21529 | 1.5612e-05 | 617.1886 | 0 | 4.7357e-06 | -0.063083 | 1.5291 | 2.1494 | -0.293 | 2.156
15210 | 0 | 24672.9825 | 0 | 0.21541 | 1.8059e-05 | 634.6541 | 0.097097 | 3.642e-05 | 1.5283 | 2.1505 | 24673.0778 | 0 | 0.21529 | 1.5612e-05 | 617.2517 | 0 | 4.7355e-06 | -0.063082 | 1.5291 | 2.1494 | -0.29299 | 2.1561
15220 | 0 | 24672.7671 | 0 | 0.21541 | 1.8059e-05 | 634.7281 | 0.097097 | 3.6419e-05 | 1.5283 | 2.1506 | 24672.8625 | 0 | 0.21529 | 1.5612e-05 | 617.3148 | 0 | 4.7354e-06 | -0.063081 | 1.5291 | 2.1494 | -0.29299 | 2.1561
15230 | 0 | 24672.5516 | 0 | 0.21541 | 1.8058e-05 | 634.8021 | 0.097098 | 3.6419e-05 | 1.5283 | 2.1506 | 24672.6472 | 0 | 0.21529 | 1.5611e-05 | 617.3778 | 0 | 4.7352e-06 | -0.06308 | 1.5291 | 2.1494 | -0.29298 | 2.1561
15240 | 0 | 24672.3362 | 0 | 0.21541 | 1.8058e-05 | 634.876 | 0.097098 | 3.6418e-05 | 1.5283 | 2.1506 | 24672.4319 | 0 | 0.21529 | 1.5611e-05 | 617.4409 | 0 | 4.7351e-06 | -0.063079 | 1.5291 | 2.1494 | -0.29297 | 2.1562
15250 | 0 | 24672.1208 | 0 | 0.21541 | 1.8057e-05 | 634.95 | 0.097099 | 3.6417e-05 | 1.5283 | 2.1506 | 24672.2166 | 0 | 0.21529 | 1.5611e-05 | 617.504 | 0 | 4.7349e-06 | -0.063077 | 1.5291 | 2.1494 | -0.29297 | 2.1562
15260 | 0 | 24671.9054 | 0 | 0.21541 | 1.8057e-05 | 635.024 | 0.097099 | 3.6417e-05 | 1.5283 | 2.1506 | 24672.0013 | 0 | 0.21529 | 1.5611e-05 | 617.5671 | 0 | 4.7348e-06 | -0.063076 | 1.5291 | 2.1494 | -0.29296 | 2.1563
15270 | 0 | 24671.6899 | 0 | 0.21541 | 1.8057e-05 | 635.098 | 0.0971 | 3.6416e-05 | 1.5282 | 2.1506 | 24671.786 | 0 | 0.21529 | 1.5611e-05 | 617.6301 | 0 | 4.7346e-06 | -0.063075 | 1.5291 | 2.1494 | -0.29296 | 2.1563
15280 | 0 | 24671.4745 | 0 | 0.21541 | 1.8056e-05 | 635.1719 | 0.0971 | 3.6415e-05 | 1.5282 | 2.1506 | 24671.5707 | 0 | 0.21529 | 1.561e-05 | 617.6932 | 0 | 4.7345e-06 | -0.063074 | 1.5291 | 2.1494 | -0.29295 | 2.1564
15290 | 0 | 24671.2591 | 0 | 0.21541 | 1.8056e-05 | 635.2459 | 0.097101 | 3.6415e-05 | 1.5282 | 2.1506 | 24671.3554 | 0 | 0.21529 | 1.561e-05 | 617.7563 | 0 | 4.7343e-06 | -0.063073 | 1.5291 | 2.1494 | -0.29295 | 2.1564
15300 | 0 | 24671.0436 | 0 | 0.21541 | 1.8056e-05 | 635.3199 | 0.097101 | 3.6414e-05 | 1.5282 | 2.1506 | 24671.1401 | 0 | 0.21529 | 1.561e-05 | 617.8193 | 0 | 4.7342e-06 | -0.063072 | 1.5291 | 2.1494 | -0.29294 | 2.1564
15310 | 0 | 24670.8282 | 0 | 0.21541 | 1.8055e-05 | 635.3938 | 0.097102 | 3.6413e-05 | 1.5282 | 2.1506 | 24670.9248 | 0 | 0.21529 | 1.561e-05 | 617.8824 | 0 | 4.734e-06 | -0.063071 | 1.5291 | 2.1494 | -0.29293 | 2.1565
15320 | 0 | 24670.6128 | 0 | 0.21541 | 1.8055e-05 | 635.4678 | 0.097102 | 3.6412e-05 | 1.5282 | 2.1506 | 24670.7095 | 0 | 0.21529 | 1.5609e-05 | 617.9455 | 0 | 4.7339e-06 | -0.06307 | 1.5291 | 2.1494 | -0.29293 | 2.1565
15330 | 0 | 24670.3974 | 0 | 0.21541 | 1.8055e-05 | 635.5418 | 0.097103 | 3.6412e-05 | 1.5282 | 2.1506 | 24670.4942 | 0 | 0.21529 | 1.5609e-05 | 618.0085 | 0 | 4.7337e-06 | -0.063069 | 1.5291 | 2.1494 | -0.29292 | 2.1566
15340 | 0 | 24670.1819 | 0 | 0.21541 | 1.8054e-05 | 635.6157 | 0.097103 | 3.6411e-05 | 1.5282 | 2.1506 | 24670.2788 | 0 | 0.21529 | 1.5609e-05 | 618.0716 | 0 | 4.7336e-06 | -0.063068 | 1.5291 | 2.1494 | -0.29292 | 2.1566
15350 | 0 | 24669.9665 | 0 | 0.21541 | 1.8054e-05 | 635.6897 | 0.097104 | 3.641e-05 | 1.5282 | 2.1506 | 24670.0635 | 0 | 0.21529 | 1.5609e-05 | 618.1347 | 0 | 4.7334e-06 | -0.063066 | 1.5291 | 2.1494 | -0.29291 | 2.1567
15360 | 0 | 24669.7511 | 0 | 0.21541 | 1.8054e-05 | 635.7636 | 0.097104 | 3.641e-05 | 1.5282 | 2.1506 | 24669.8482 | 0 | 0.21529 | 1.5609e-05 | 618.1977 | 0 | 4.7333e-06 | -0.063065 | 1.5291 | 2.1494 | -0.2929 | 2.1567
15370 | 0 | 24669.5356 | 0 | 0.21541 | 1.8053e-05 | 635.8376 | 0.097105 | 3.6409e-05 | 1.5282 | 2.1506 | 24669.6329 | 0 | 0.21529 | 1.5608e-05 | 618.2608 | 0 | 4.7332e-06 | -0.063064 | 1.5291 | 2.1494 | -0.2929 | 2.1567
15380 | 0 | 24669.3202 | 0 | 0.21542 | 1.8053e-05 | 635.9115 | 0.097105 | 3.6408e-05 | 1.5282 | 2.1506 | 24669.4176 | 0 | 0.2153 | 1.5608e-05 | 618.3238 | 0 | 4.733e-06 | -0.063063 | 1.5291 | 2.1494 | -0.29289 | 2.1568
15390 | 0 | 24669.1048 | 0 | 0.21542 | 1.8053e-05 | 635.9855 | 0.097106 | 3.6408e-05 | 1.5282 | 2.1506 | 24669.2023 | 0 | 0.2153 | 1.5608e-05 | 618.3869 | 0 | 4.7329e-06 | -0.063062 | 1.5291 | 2.1494 | -0.29289 | 2.1568
15400 | 0 | 24668.8893 | 0 | 0.21542 | 1.8052e-05 | 636.0594 | 0.097106 | 3.6407e-05 | 1.5282 | 2.1506 | 24668.987 | 0 | 0.2153 | 1.5608e-05 | 618.4499 | 0 | 4.7327e-06 | -0.063061 | 1.529 | 2.1495 | -0.29288 | 2.1569
15410 | 0 | 24668.6739 | 0 | 0.21542 | 1.8052e-05 | 636.1334 | 0.097107 | 3.6406e-05 | 1.5282 | 2.1507 | 24668.7717 | 0 | 0.2153 | 1.5608e-05 | 618.513 | 0 | 4.7326e-06 | -0.06306 | 1.529 | 2.1495 | -0.29288 | 2.1569
15420 | 0 | 24668.4585 | 0 | 0.21542 | 1.8052e-05 | 636.2073 | 0.097107 | 3.6406e-05 | 1.5282 | 2.1507 | 24668.5564 | 0 | 0.2153 | 1.5607e-05 | 618.5761 | 0 | 4.7324e-06 | -0.063059 | 1.529 | 2.1495 | -0.29287 | 2.157
15430 | 0 | 24668.243 | 0 | 0.21542 | 1.8051e-05 | 636.2813 | 0.097108 | 3.6405e-05 | 1.5282 | 2.1507 | 24668.341 | 0 | 0.2153 | 1.5607e-05 | 618.6391 | 0 | 4.7323e-06 | -0.063058 | 1.529 | 2.1495 | -0.29286 | 2.157
15440 | 0 | 24668.0276 | 0 | 0.21542 | 1.8051e-05 | 636.3552 | 0.097108 | 3.6404e-05 | 1.5282 | 2.1507 | 24668.1257 | 0 | 0.2153 | 1.5607e-05 | 618.7022 | 0 | 4.7321e-06 | -0.063057 | 1.529 | 2.1495 | -0.29286 | 2.157
15450 | 0 | 24667.8121 | 0 | 0.21542 | 1.8051e-05 | 636.4292 | 0.097109 | 3.6403e-05 | 1.5282 | 2.1507 | 24667.9104 | 0 | 0.2153 | 1.5607e-05 | 618.7652 | 0 | 4.732e-06 | -0.063055 | 1.529 | 2.1495 | -0.29285 | 2.1571
15460 | 0 | 24667.5967 | 0 | 0.21542 | 1.805e-05 | 636.5031 | 0.097109 | 3.6403e-05 | 1.5282 | 2.1507 | 24667.6951 | 0 | 0.2153 | 1.5607e-05 | 618.8283 | 0 | 4.7318e-06 | -0.063054 | 1.529 | 2.1495 | -0.29285 | 2.1571
15470 | 0 | 24667.3813 | 0 | 0.21542 | 1.805e-05 | 636.577 | 0.09711 | 3.6402e-05 | 1.5282 | 2.1507 | 24667.4798 | 0 | 0.2153 | 1.5606e-05 | 618.8913 | 0 | 4.7317e-06 | -0.063053 | 1.529 | 2.1495 | -0.29284 | 2.1572
15480 | 0 | 24667.1658 | 0 | 0.21542 | 1.805e-05 | 636.651 | 0.09711 | 3.6401e-05 | 1.5282 | 2.1507 | 24667.2645 | 0 | 0.2153 | 1.5606e-05 | 618.9544 | 0 | 4.7315e-06 | -0.063052 | 1.529 | 2.1495 | -0.29284 | 2.1572
15490 | 0 | 24666.9504 | 0 | 0.21542 | 1.8049e-05 | 636.7249 | 0.097111 | 3.6401e-05 | 1.5282 | 2.1507 | 24667.0492 | 0 | 0.2153 | 1.5606e-05 | 619.0174 | 0 | 4.7314e-06 | -0.063051 | 1.529 | 2.1495 | -0.29283 | 2.1573
15500 | 0 | 24666.7349 | 0 | 0.21542 | 1.8049e-05 | 636.7988 | 0.097111 | 3.64e-05 | 1.5282 | 2.1507 | 24666.8338 | 0 | 0.2153 | 1.5606e-05 | 619.0804 | 0 | 4.7312e-06 | -0.06305 | 1.529 | 2.1495 | -0.29282 | 2.1573
15510 | 0 | 24666.5195 | 0 | 0.21542 | 1.8049e-05 | 636.8728 | 0.097112 | 3.6399e-05 | 1.5282 | 2.1507 | 24666.6185 | 0 | 0.2153 | 1.5606e-05 | 619.1435 | 0 | 4.7311e-06 | -0.063049 | 1.529 | 2.1495 | -0.29282 | 2.1573
15520 | 0 | 24666.3041 | 0 | 0.21542 | 1.8048e-05 | 636.9467 | 0.097112 | 3.6399e-05 | 1.5282 | 2.1507 | 24666.4032 | 0 | 0.2153 | 1.5605e-05 | 619.2065 | 0 | 4.731e-06 | -0.063048 | 1.529 | 2.1495 | -0.29281 | 2.1574
15530 | 0 | 24666.0886 | 0 | 0.21542 | 1.8048e-05 | 637.0206 | 0.097113 | 3.6398e-05 | 1.5281 | 2.1507 | 24666.1879 | 0 | 0.2153 | 1.5605e-05 | 619.2696 | 0 | 4.7308e-06 | -0.063047 | 1.529 | 2.1495 | -0.29281 | 2.1574
15540 | 0 | 24665.8732 | 0 | 0.21542 | 1.8048e-05 | 637.0945 | 0.097113 | 3.6397e-05 | 1.5281 | 2.1507 | 24665.9726 | 0 | 0.2153 | 1.5605e-05 | 619.3326 | 0 | 4.7307e-06 | -0.063045 | 1.529 | 2.1495 | -0.2928 | 2.1575
15550 | 0 | 24665.6577 | 0 | 0.21542 | 1.8047e-05 | 637.1685 | 0.097114 | 3.6397e-05 | 1.5281 | 2.1507 | 24665.7572 | 0 | 0.2153 | 1.5605e-05 | 619.3957 | 0 | 4.7305e-06 | -0.063044 | 1.529 | 2.1495 | -0.2928 | 2.1575
15560 | 0 | 24665.4423 | 0 | 0.21543 | 1.8047e-05 | 637.2424 | 0.097114 | 3.6396e-05 | 1.5281 | 2.1507 | 24665.5419 | 0 | 0.2153 | 1.5604e-05 | 619.4587 | 0 | 4.7304e-06 | -0.063043 | 1.529 | 2.1495 | -0.29279 | 2.1576
15570 | 0 | 24665.2269 | 0 | 0.21543 | 1.8047e-05 | 637.3163 | 0.097115 | 3.6395e-05 | 1.5281 | 2.1507 | 24665.3266 | 0 | 0.2153 | 1.5604e-05 | 619.5217 | 0 | 4.7302e-06 | -0.063042 | 1.529 | 2.1495 | -0.29278 | 2.1576
15580 | 0 | 24665.0114 | 0 | 0.21543 | 1.8046e-05 | 637.3902 | 0.097115 | 3.6394e-05 | 1.5281 | 2.1507 | 24665.1113 | 0 | 0.2153 | 1.5604e-05 | 619.5848 | 0 | 4.7301e-06 | -0.063041 | 1.529 | 2.1495 | -0.29278 | 2.1576
15590 | 0 | 24664.796 | 0 | 0.21543 | 1.8046e-05 | 637.4641 | 0.097116 | 3.6394e-05 | 1.5281 | 2.1508 | 24664.896 | 0 | 0.21531 | 1.5604e-05 | 619.6478 | 0 | 4.7299e-06 | -0.06304 | 1.529 | 2.1495 | -0.29277 | 2.1577
15600 | 0 | 24664.5805 | 0 | 0.21543 | 1.8045e-05 | 637.5381 | 0.097116 | 3.6393e-05 | 1.5281 | 2.1508 | 24664.6806 | 0 | 0.21531 | 1.5604e-05 | 619.7108 | 0 | 4.7298e-06 | -0.063039 | 1.529 | 2.1495 | -0.29277 | 2.1577
15610 | 0 | 24664.3651 | 0 | 0.21543 | 1.8045e-05 | 637.612 | 0.097117 | 3.6392e-05 | 1.5281 | 2.1508 | 24664.4653 | 0 | 0.21531 | 1.5603e-05 | 619.7739 | 0 | 4.7296e-06 | -0.063038 | 1.529 | 2.1496 | -0.29276 | 2.1578
15620 | 0 | 24664.1496 | 0 | 0.21543 | 1.8045e-05 | 637.6859 | 0.097117 | 3.6392e-05 | 1.5281 | 2.1508 | 24664.25 | 0 | 0.21531 | 1.5603e-05 | 619.8369 | 0 | 4.7295e-06 | -0.063037 | 1.529 | 2.1496 | -0.29275 | 2.1578
15630 | 0 | 24663.9342 | 0 | 0.21543 | 1.8044e-05 | 637.7598 | 0.097118 | 3.6391e-05 | 1.5281 | 2.1508 | 24664.0347 | 0 | 0.21531 | 1.5603e-05 | 619.8999 | 0 | 4.7293e-06 | -0.063036 | 1.529 | 2.1496 | -0.29275 | 2.1579
15640 | 0 | 24663.7187 | 0 | 0.21543 | 1.8044e-05 | 637.8337 | 0.097118 | 3.639e-05 | 1.5281 | 2.1508 | 24663.8194 | 0 | 0.21531 | 1.5603e-05 | 619.963 | 0 | 4.7292e-06 | -0.063034 | 1.529 | 2.1496 | -0.29274 | 2.1579
15650 | 0 | 24663.5033 | 0 | 0.21543 | 1.8044e-05 | 637.9076 | 0.097119 | 3.639e-05 | 1.5281 | 2.1508 | 24663.604 | 0 | 0.21531 | 1.5603e-05 | 620.026 | 0 | 4.7291e-06 | -0.063033 | 1.529 | 2.1496 | -0.29274 | 2.1579
15660 | 0 | 24663.2878 | 0 | 0.21543 | 1.8043e-05 | 637.9815 | 0.097119 | 3.6389e-05 | 1.5281 | 2.1508 | 24663.3887 | 0 | 0.21531 | 1.5602e-05 | 620.089 | 0 | 4.7289e-06 | -0.063032 | 1.529 | 2.1496 | -0.29273 | 2.158
15670 | 0 | 24663.0724 | 0 | 0.21543 | 1.8043e-05 | 638.0554 | 0.09712 | 3.6388e-05 | 1.5281 | 2.1508 | 24663.1734 | 0 | 0.21531 | 1.5602e-05 | 620.152 | 0 | 4.7288e-06 | -0.063031 | 1.529 | 2.1496 | -0.29273 | 2.158
15680 | 0 | 24662.8569 | 0 | 0.21543 | 1.8043e-05 | 638.1293 | 0.09712 | 3.6388e-05 | 1.5281 | 2.1508 | 24662.9581 | 0 | 0.21531 | 1.5602e-05 | 620.2151 | 0 | 4.7286e-06 | -0.06303 | 1.529 | 2.1496 | -0.29272 | 2.1581
15690 | 0 | 24662.6415 | 0 | 0.21543 | 1.8042e-05 | 638.2032 | 0.097121 | 3.6387e-05 | 1.5281 | 2.1508 | 24662.7427 | 0 | 0.21531 | 1.5602e-05 | 620.2781 | 0 | 4.7285e-06 | -0.063029 | 1.529 | 2.1496 | -0.29271 | 2.1581
15700 | 0 | 24662.426 | 0 | 0.21543 | 1.8042e-05 | 638.2771 | 0.097121 | 3.6386e-05 | 1.5281 | 2.1508 | 24662.5274 | 0 | 0.21531 | 1.5602e-05 | 620.3411 | 0 | 4.7283e-06 | -0.063028 | 1.5289 | 2.1496 | -0.29271 | 2.1582
15710 | 0 | 24662.2106 | 0 | 0.21543 | 1.8042e-05 | 638.351 | 0.097122 | 3.6386e-05 | 1.5281 | 2.1508 | 24662.3121 | 0 | 0.21531 | 1.5601e-05 | 620.4041 | 0 | 4.7282e-06 | -0.063027 | 1.5289 | 2.1496 | -0.2927 | 2.1582
15720 | 0 | 24661.9951 | 0 | 0.21543 | 1.8041e-05 | 638.4249 | 0.097122 | 3.6385e-05 | 1.5281 | 2.1508 | 24662.0968 | 0 | 0.21531 | 1.5601e-05 | 620.4672 | 0 | 4.728e-06 | -0.063026 | 1.5289 | 2.1496 | -0.2927 | 2.1582
15730 | 0 | 24661.7797 | 0 | 0.21543 | 1.8041e-05 | 638.4988 | 0.097123 | 3.6384e-05 | 1.5281 | 2.1508 | 24661.8814 | 0 | 0.21531 | 1.5601e-05 | 620.5302 | 0 | 4.7279e-06 | -0.063025 | 1.5289 | 2.1496 | -0.29269 | 2.1583
15740 | 0 | 24661.5642 | 0 | 0.21543 | 1.8041e-05 | 638.5727 | 0.097123 | 3.6383e-05 | 1.5281 | 2.1508 | 24661.6661 | 0 | 0.21531 | 1.5601e-05 | 620.5932 | 0 | 4.7277e-06 | -0.063023 | 1.5289 | 2.1496 | -0.29269 | 2.1583
15750 | 0 | 24661.3488 | 0 | 0.21544 | 1.804e-05 | 638.6466 | 0.097124 | 3.6383e-05 | 1.5281 | 2.1508 | 24661.4508 | 0 | 0.21531 | 1.5601e-05 | 620.6562 | 0 | 4.7276e-06 | -0.063022 | 1.5289 | 2.1496 | -0.29268 | 2.1584
15760 | 0 | 24661.1333 | 0 | 0.21544 | 1.804e-05 | 638.7204 | 0.097124 | 3.6382e-05 | 1.5281 | 2.1508 | 24661.2354 | 0 | 0.21531 | 1.56e-05 | 620.7192 | 0 | 4.7274e-06 | -0.063021 | 1.5289 | 2.1496 | -0.29267 | 2.1584
15770 | 0 | 24660.9179 | 0 | 0.21544 | 1.804e-05 | 638.7943 | 0.097125 | 3.6381e-05 | 1.5281 | 2.1509 | 24661.0201 | 0 | 0.21531 | 1.56e-05 | 620.7822 | 0 | 4.7273e-06 | -0.06302 | 1.5289 | 2.1496 | -0.29267 | 2.1585
15780 | 0 | 24660.7024 | 0 | 0.21544 | 1.8039e-05 | 638.8682 | 0.097125 | 3.6381e-05 | 1.528 | 2.1509 | 24660.8048 | 0 | 0.21531 | 1.56e-05 | 620.8453 | 0 | 4.7271e-06 | -0.063019 | 1.5289 | 2.1496 | -0.29266 | 2.1585
15790 | 0 | 24660.487 | 0 | 0.21544 | 1.8039e-05 | 638.9421 | 0.097126 | 3.638e-05 | 1.528 | 2.1509 | 24660.5894 | 0 | 0.21531 | 1.56e-05 | 620.9083 | 0 | 4.727e-06 | -0.063018 | 1.5289 | 2.1496 | -0.29266 | 2.1585
15800 | 0 | 24660.2715 | 0 | 0.21544 | 1.8039e-05 | 639.016 | 0.097126 | 3.6379e-05 | 1.528 | 2.1509 | 24660.3741 | 0 | 0.21532 | 1.5599e-05 | 620.9713 | 0 | 4.7269e-06 | -0.063017 | 1.5289 | 2.1496 | -0.29265 | 2.1586
15810 | 0 | 24660.056 | 0 | 0.21544 | 1.8038e-05 | 639.0898 | 0.097127 | 3.6379e-05 | 1.528 | 2.1509 | 24660.1588 | 0 | 0.21532 | 1.5599e-05 | 621.0343 | 0 | 4.7267e-06 | -0.063016 | 1.5289 | 2.1496 | -0.29265 | 2.1586
15820 | 0 | 24659.8406 | 0 | 0.21544 | 1.8038e-05 | 639.1637 | 0.097127 | 3.6378e-05 | 1.528 | 2.1509 | 24659.9435 | 0 | 0.21532 | 1.5599e-05 | 621.0973 | 0 | 4.7266e-06 | -0.063015 | 1.5289 | 2.1497 | -0.29264 | 2.1587
15830 | 0 | 24659.6251 | 0 | 0.21544 | 1.8038e-05 | 639.2376 | 0.097127 | 3.6377e-05 | 1.528 | 2.1509 | 24659.7281 | 0 | 0.21532 | 1.5599e-05 | 621.1603 | 0 | 4.7264e-06 | -0.063014 | 1.5289 | 2.1497 | -0.29263 | 2.1587
15840 | 0 | 24659.4097 | 0 | 0.21544 | 1.8037e-05 | 639.3115 | 0.097128 | 3.6377e-05 | 1.528 | 2.1509 | 24659.5128 | 0 | 0.21532 | 1.5599e-05 | 621.2233 | 0 | 4.7263e-06 | -0.063012 | 1.5289 | 2.1497 | -0.29263 | 2.1588
15850 | 0 | 24659.1942 | 0 | 0.21544 | 1.8037e-05 | 639.3853 | 0.097128 | 3.6376e-05 | 1.528 | 2.1509 | 24659.2975 | 0 | 0.21532 | 1.5598e-05 | 621.2863 | 0 | 4.7261e-06 | -0.063011 | 1.5289 | 2.1497 | -0.29262 | 2.1588
15860 | 0 | 24658.9788 | 0 | 0.21544 | 1.8037e-05 | 639.4592 | 0.097129 | 3.6375e-05 | 1.528 | 2.1509 | 24659.0821 | 0 | 0.21532 | 1.5598e-05 | 621.3493 | 0 | 4.726e-06 | -0.06301 | 1.5289 | 2.1497 | -0.29262 | 2.1588
15870 | 0 | 24658.7633 | 0 | 0.21544 | 1.8036e-05 | 639.5331 | 0.097129 | 3.6375e-05 | 1.528 | 2.1509 | 24658.8668 | 0 | 0.21532 | 1.5598e-05 | 621.4123 | 0 | 4.7258e-06 | -0.063009 | 1.5289 | 2.1497 | -0.29261 | 2.1589
15880 | 0 | 24658.5478 | 0 | 0.21544 | 1.8036e-05 | 639.6069 | 0.09713 | 3.6374e-05 | 1.528 | 2.1509 | 24658.6515 | 0 | 0.21532 | 1.5598e-05 | 621.4753 | 0 | 4.7257e-06 | -0.063008 | 1.5289 | 2.1497 | -0.29261 | 2.1589
15890 | 0 | 24658.3324 | 0 | 0.21544 | 1.8036e-05 | 639.6808 | 0.09713 | 3.6373e-05 | 1.528 | 2.1509 | 24658.4361 | 0 | 0.21532 | 1.5598e-05 | 621.5383 | 0 | 4.7255e-06 | -0.063007 | 1.5289 | 2.1497 | -0.2926 | 2.159
15900 | 0 | 24658.1169 | 0 | 0.21544 | 1.8035e-05 | 639.7547 | 0.097131 | 3.6372e-05 | 1.528 | 2.1509 | 24658.2208 | 0 | 0.21532 | 1.5597e-05 | 621.6013 | 0 | 4.7254e-06 | -0.063006 | 1.5289 | 2.1497 | -0.29259 | 2.159
15910 | 0 | 24657.9014 | 0 | 0.21544 | 1.8035e-05 | 639.8285 | 0.097131 | 3.6372e-05 | 1.528 | 2.1509 | 24658.0054 | 0 | 0.21532 | 1.5597e-05 | 621.6643 | 0 | 4.7252e-06 | -0.063005 | 1.5289 | 2.1497 | -0.29259 | 2.1591
15920 | 0 | 24657.686 | 0 | 0.21544 | 1.8035e-05 | 639.9024 | 0.097132 | 3.6371e-05 | 1.528 | 2.1509 | 24657.7901 | 0 | 0.21532 | 1.5597e-05 | 621.7273 | 0 | 4.7251e-06 | -0.063004 | 1.5289 | 2.1497 | -0.29258 | 2.1591
15930 | 0 | 24657.4705 | 0 | 0.21545 | 1.8034e-05 | 639.9762 | 0.097132 | 3.637e-05 | 1.528 | 2.1509 | 24657.5748 | 0 | 0.21532 | 1.5597e-05 | 621.7903 | 0 | 4.725e-06 | -0.063003 | 1.5289 | 2.1497 | -0.29258 | 2.1591
15940 | 0 | 24657.2551 | 0 | 0.21545 | 1.8034e-05 | 640.0501 | 0.097133 | 3.637e-05 | 1.528 | 2.1509 | 24657.3594 | 0 | 0.21532 | 1.5597e-05 | 621.8533 | 0 | 4.7248e-06 | -0.063001 | 1.5289 | 2.1497 | -0.29257 | 2.1592
15950 | 0 | 24657.0396 | 0 | 0.21545 | 1.8034e-05 | 640.1239 | 0.097133 | 3.6369e-05 | 1.528 | 2.151 | 24657.1441 | 0 | 0.21532 | 1.5596e-05 | 621.9163 | 0 | 4.7247e-06 | -0.063 | 1.5289 | 2.1497 | -0.29256 | 2.1592
15960 | 0 | 24656.8241 | 0 | 0.21545 | 1.8033e-05 | 640.1978 | 0.097134 | 3.6368e-05 | 1.528 | 2.151 | 24656.9288 | 0 | 0.21532 | 1.5596e-05 | 621.9793 | 0 | 4.7245e-06 | -0.062999 | 1.5289 | 2.1497 | -0.29256 | 2.1593
15970 | 0 | 24656.6087 | 0 | 0.21545 | 1.8033e-05 | 640.2716 | 0.097134 | 3.6368e-05 | 1.528 | 2.151 | 24656.7134 | 0 | 0.21532 | 1.5596e-05 | 622.0423 | 0 | 4.7244e-06 | -0.062998 | 1.5289 | 2.1497 | -0.29255 | 2.1593
15980 | 0 | 24656.3932 | 0 | 0.21545 | 1.8032e-05 | 640.3455 | 0.097135 | 3.6367e-05 | 1.528 | 2.151 | 24656.4981 | 0 | 0.21532 | 1.5596e-05 | 622.1053 | 0 | 4.7242e-06 | -0.062997 | 1.5289 | 2.1497 | -0.29255 | 2.1594
15990 | 0 | 24656.1777 | 0 | 0.21545 | 1.8032e-05 | 640.4193 | 0.097135 | 3.6366e-05 | 1.528 | 2.151 | 24656.2827 | 0 | 0.21532 | 1.5596e-05 | 622.1683 | 0 | 4.7241e-06 | -0.062996 | 1.5289 | 2.1497 | -0.29254 | 2.1594
16000 | 0 | 24655.9623 | 0 | 0.21545 | 1.8032e-05 | 640.4932 | 0.097136 | 3.6366e-05 | 1.528 | 2.151 | 24656.0674 | 0 | 0.21532 | 1.5595e-05 | 622.2313 | 0 | 4.7239e-06 | -0.062995 | 1.5288 | 2.1497 | -0.29254 | 2.1594
16010 | 0 | 24655.7468 | 0 | 0.21545 | 1.8031e-05 | 640.567 | 0.097136 | 3.6365e-05 | 1.528 | 2.151 | 24655.8521 | 0 | 0.21533 | 1.5595e-05 | 622.2943 | 0 | 4.7238e-06 | -0.062994 | 1.5288 | 2.1497 | -0.29253 | 2.1595
16020 | 0 | 24655.5313 | 0 | 0.21545 | 1.8031e-05 | 640.6409 | 0.097137 | 3.6364e-05 | 1.528 | 2.151 | 24655.6367 | 0 | 0.21533 | 1.5595e-05 | 622.3573 | 0 | 4.7236e-06 | -0.062993 | 1.5288 | 2.1497 | -0.29252 | 2.1595
16030 | 0 | 24655.3159 | 0 | 0.21545 | 1.8031e-05 | 640.7147 | 0.097137 | 3.6363e-05 | 1.528 | 2.151 | 24655.4214 | 0 | 0.21533 | 1.5595e-05 | 622.4203 | 0 | 4.7235e-06 | -0.062992 | 1.5288 | 2.1498 | -0.29252 | 2.1596
16040 | 0 | 24655.1004 | 0 | 0.21545 | 1.803e-05 | 640.7885 | 0.097138 | 3.6363e-05 | 1.5279 | 2.151 | 24655.206 | 0 | 0.21533 | 1.5594e-05 | 622.4832 | 0 | 4.7233e-06 | -0.06299 | 1.5288 | 2.1498 | -0.29251 | 2.1596
16050 | 0 | 24654.8849 | 0 | 0.21545 | 1.803e-05 | 640.8624 | 0.097138 | 3.6362e-05 | 1.5279 | 2.151 | 24654.9907 | 0 | 0.21533 | 1.5594e-05 | 622.5462 | 0 | 4.7232e-06 | -0.062989 | 1.5288 | 2.1498 | -0.29251 | 2.1597
16060 | 0 | 24654.6694 | 0 | 0.21545 | 1.803e-05 | 640.9362 | 0.097139 | 3.6361e-05 | 1.5279 | 2.151 | 24654.7753 | 0 | 0.21533 | 1.5594e-05 | 622.6092 | 0 | 4.7231e-06 | -0.062988 | 1.5288 | 2.1498 | -0.2925 | 2.1597
16070 | 0 | 24654.454 | 0 | 0.21545 | 1.8029e-05 | 641.01 | 0.097139 | 3.6361e-05 | 1.5279 | 2.151 | 24654.56 | 0 | 0.21533 | 1.5594e-05 | 622.6722 | 0 | 4.7229e-06 | -0.062987 | 1.5288 | 2.1498 | -0.2925 | 2.1597
16080 | 0 | 24654.2385 | 0 | 0.21545 | 1.8029e-05 | 641.0839 | 0.09714 | 3.636e-05 | 1.5279 | 2.151 | 24654.3447 | 0 | 0.21533 | 1.5594e-05 | 622.7352 | 0 | 4.7228e-06 | -0.062986 | 1.5288 | 2.1498 | -0.29249 | 2.1598
16090 | 0 | 24654.023 | 0 | 0.21545 | 1.8029e-05 | 641.1577 | 0.09714 | 3.6359e-05 | 1.5279 | 2.151 | 24654.1293 | 0 | 0.21533 | 1.5593e-05 | 622.7982 | 0 | 4.7226e-06 | -0.062985 | 1.5288 | 2.1498 | -0.29248 | 2.1598
16100 | 0 | 24653.8076 | 0 | 0.21545 | 1.8028e-05 | 641.2315 | 0.097141 | 3.6359e-05 | 1.5279 | 2.151 | 24653.914 | 0 | 0.21533 | 1.5593e-05 | 622.8611 | 0 | 4.7225e-06 | -0.062984 | 1.5288 | 2.1498 | -0.29248 | 2.1599
16110 | 0 | 24653.5921 | 0 | 0.21546 | 1.8028e-05 | 641.3053 | 0.097141 | 3.6358e-05 | 1.5279 | 2.151 | 24653.6986 | 0 | 0.21533 | 1.5593e-05 | 622.9241 | 0 | 4.7223e-06 | -0.062983 | 1.5288 | 2.1498 | -0.29247 | 2.1599
16120 | 0 | 24653.3766 | 0 | 0.21546 | 1.8028e-05 | 641.3792 | 0.097142 | 3.6357e-05 | 1.5279 | 2.151 | 24653.4833 | 0 | 0.21533 | 1.5593e-05 | 622.9871 | 0 | 4.7222e-06 | -0.062982 | 1.5288 | 2.1498 | -0.29247 | 2.16
16130 | 0 | 24653.1611 | 0 | 0.21546 | 1.8027e-05 | 641.453 | 0.097142 | 3.6357e-05 | 1.5279 | 2.1511 | 24653.2679 | 0 | 0.21533 | 1.5593e-05 | 623.0501 | 0 | 4.722e-06 | -0.062981 | 1.5288 | 2.1498 | -0.29246 | 2.16
16140 | 0 | 24652.9457 | 0 | 0.21546 | 1.8027e-05 | 641.5268 | 0.097143 | 3.6356e-05 | 1.5279 | 2.1511 | 24653.0526 | 0 | 0.21533 | 1.5592e-05 | 623.113 | 0 | 4.7219e-06 | -0.062979 | 1.5288 | 2.1498 | -0.29246 | 2.16
16150 | 0 | 24652.7302 | 0 | 0.21546 | 1.8027e-05 | 641.6006 | 0.097143 | 3.6355e-05 | 1.5279 | 2.1511 | 24652.8372 | 0 | 0.21533 | 1.5592e-05 | 623.176 | 0 | 4.7217e-06 | -0.062978 | 1.5288 | 2.1498 | -0.29245 | 2.1601
16160 | 0 | 24652.5147 | 0 | 0.21546 | 1.8026e-05 | 641.6744 | 0.097144 | 3.6355e-05 | 1.5279 | 2.1511 | 24652.6219 | 0 | 0.21533 | 1.5592e-05 | 623.239 | 0 | 4.7216e-06 | -0.062977 | 1.5288 | 2.1498 | -0.29244 | 2.1601
16170 | 0 | 24652.2992 | 0 | 0.21546 | 1.8026e-05 | 641.7483 | 0.097144 | 3.6354e-05 | 1.5279 | 2.1511 | 24652.4065 | 0 | 0.21533 | 1.5592e-05 | 623.302 | 0 | 4.7215e-06 | -0.062976 | 1.5288 | 2.1498 | -0.29244 | 2.1602
16180 | 0 | 24652.0838 | 0 | 0.21546 | 1.8026e-05 | 641.8221 | 0.097145 | 3.6353e-05 | 1.5279 | 2.1511 | 24652.1912 | 0 | 0.21533 | 1.5592e-05 | 623.3649 | 0 | 4.7213e-06 | -0.062975 | 1.5288 | 2.1498 | -0.29243 | 2.1602
16190 | 0 | 24651.8683 | 0 | 0.21546 | 1.8025e-05 | 641.8959 | 0.097145 | 3.6352e-05 | 1.5279 | 2.1511 | 24651.9758 | 0 | 0.21533 | 1.5591e-05 | 623.4279 | 0 | 4.7212e-06 | -0.062974 | 1.5288 | 2.1498 | -0.29243 | 2.1603
16200 | 0 | 24651.6528 | 0 | 0.21546 | 1.8025e-05 | 641.9697 | 0.097146 | 3.6352e-05 | 1.5279 | 2.1511 | 24651.7605 | 0 | 0.21533 | 1.5591e-05 | 623.4909 | 0 | 4.721e-06 | -0.062973 | 1.5288 | 2.1498 | -0.29242 | 2.1603
16210 | 0 | 24651.4373 | 0 | 0.21546 | 1.8025e-05 | 642.0435 | 0.097146 | 3.6351e-05 | 1.5279 | 2.1511 | 24651.5451 | 0 | 0.21533 | 1.5591e-05 | 623.5538 | 0 | 4.7209e-06 | -0.062972 | 1.5288 | 2.1498 | -0.29242 | 2.1603
16220 | 0 | 24651.2218 | 0 | 0.21546 | 1.8024e-05 | 642.1173 | 0.097147 | 3.635e-05 | 1.5279 | 2.1511 | 24651.3298 | 0 | 0.21534 | 1.5591e-05 | 623.6168 | 0 | 4.7207e-06 | -0.062971 | 1.5288 | 2.1498 | -0.29241 | 2.1604
16230 | 0 | 24651.0064 | 0 | 0.21546 | 1.8024e-05 | 642.1911 | 0.097147 | 3.635e-05 | 1.5279 | 2.1511 | 24651.1144 | 0 | 0.21534 | 1.5591e-05 | 623.6798 | 0 | 4.7206e-06 | -0.06297 | 1.5288 | 2.1498 | -0.2924 | 2.1604
16240 | 0 | 24650.7909 | 0 | 0.21546 | 1.8024e-05 | 642.2649 | 0.097148 | 3.6349e-05 | 1.5279 | 2.1511 | 24650.8991 | 0 | 0.21534 | 1.559e-05 | 623.7427 | 0 | 4.7204e-06 | -0.062968 | 1.5288 | 2.1499 | -0.2924 | 2.1605
16250 | 0 | 24650.5754 | 0 | 0.21546 | 1.8023e-05 | 642.3387 | 0.097148 | 3.6348e-05 | 1.5279 | 2.1511 | 24650.6837 | 0 | 0.21534 | 1.559e-05 | 623.8057 | 0 | 4.7203e-06 | -0.062967 | 1.5288 | 2.1499 | -0.29239 | 2.1605
16260 | 0 | 24650.3599 | 0 | 0.21546 | 1.8023e-05 | 642.4125 | 0.097149 | 3.6348e-05 | 1.5279 | 2.1511 | 24650.4684 | 0 | 0.21534 | 1.559e-05 | 623.8687 | 0 | 4.7201e-06 | -0.062966 | 1.5288 | 2.1499 | -0.29239 | 2.1606
16270 | 0 | 24650.1444 | 0 | 0.21546 | 1.8023e-05 | 642.4863 | 0.097149 | 3.6347e-05 | 1.5279 | 2.1511 | 24650.253 | 0 | 0.21534 | 1.559e-05 | 623.9316 | 0 | 4.72e-06 | -0.062965 | 1.5288 | 2.1499 | -0.29238 | 2.1606
16280 | 0 | 24649.929 | 0 | 0.21546 | 1.8022e-05 | 642.5601 | 0.09715 | 3.6346e-05 | 1.5279 | 2.1511 | 24650.0377 | 0 | 0.21534 | 1.559e-05 | 623.9946 | 0 | 4.7198e-06 | -0.062964 | 1.5288 | 2.1499 | -0.29238 | 2.1606
16290 | 0 | 24649.7135 | 0 | 0.21547 | 1.8022e-05 | 642.6339 | 0.09715 | 3.6346e-05 | 1.5279 | 2.1511 | 24649.8223 | 0 | 0.21534 | 1.5589e-05 | 624.0575 | 0 | 4.7197e-06 | -0.062963 | 1.5287 | 2.1499 | -0.29237 | 2.1607
16300 | 0 | 24649.498 | 0 | 0.21547 | 1.8022e-05 | 642.7077 | 0.097151 | 3.6345e-05 | 1.5278 | 2.1511 | 24649.607 | 0 | 0.21534 | 1.5589e-05 | 624.1205 | 0 | 4.7196e-06 | -0.062962 | 1.5287 | 2.1499 | -0.29236 | 2.1607
16310 | 0 | 24649.2825 | 0 | 0.21547 | 1.8021e-05 | 642.7815 | 0.097151 | 3.6344e-05 | 1.5278 | 2.1511 | 24649.3916 | 0 | 0.21534 | 1.5589e-05 | 624.1834 | 0 | 4.7194e-06 | -0.062961 | 1.5287 | 2.1499 | -0.29236 | 2.1608
16320 | 0 | 24649.067 | 0 | 0.21547 | 1.8021e-05 | 642.8553 | 0.097152 | 3.6344e-05 | 1.5278 | 2.1512 | 24649.1763 | 0 | 0.21534 | 1.5589e-05 | 624.2464 | 0 | 4.7193e-06 | -0.06296 | 1.5287 | 2.1499 | -0.29235 | 2.1608
16330 | 0 | 24648.8515 | 0 | 0.21547 | 1.8021e-05 | 642.9291 | 0.097152 | 3.6343e-05 | 1.5278 | 2.1512 | 24648.9609 | 0 | 0.21534 | 1.5588e-05 | 624.3094 | 0 | 4.7191e-06 | -0.062959 | 1.5287 | 2.1499 | -0.29235 | 2.1609
16340 | 0 | 24648.636 | 0 | 0.21547 | 1.802e-05 | 643.0028 | 0.097153 | 3.6342e-05 | 1.5278 | 2.1512 | 24648.7455 | 0 | 0.21534 | 1.5588e-05 | 624.3723 | 0 | 4.719e-06 | -0.062957 | 1.5287 | 2.1499 | -0.29234 | 2.1609
16350 | 0 | 24648.4206 | 0 | 0.21547 | 1.802e-05 | 643.0766 | 0.097153 | 3.6342e-05 | 1.5278 | 2.1512 | 24648.5302 | 0 | 0.21534 | 1.5588e-05 | 624.4353 | 0 | 4.7188e-06 | -0.062956 | 1.5287 | 2.1499 | -0.29233 | 2.1609
16360 | 0 | 24648.2051 | 0 | 0.21547 | 1.802e-05 | 643.1504 | 0.097154 | 3.6341e-05 | 1.5278 | 2.1512 | 24648.3148 | 0 | 0.21534 | 1.5588e-05 | 624.4982 | 0 | 4.7187e-06 | -0.062955 | 1.5287 | 2.1499 | -0.29233 | 2.161
16370 | 0 | 24647.9896 | 0 | 0.21547 | 1.8019e-05 | 643.2242 | 0.097154 | 3.634e-05 | 1.5278 | 2.1512 | 24648.0995 | 0 | 0.21534 | 1.5588e-05 | 624.5612 | 0 | 4.7185e-06 | -0.062954 | 1.5287 | 2.1499 | -0.29232 | 2.161
16380 | 0 | 24647.7741 | 0 | 0.21547 | 1.8019e-05 | 643.298 | 0.097155 | 3.6339e-05 | 1.5278 | 2.1512 | 24647.8841 | 0 | 0.21534 | 1.5587e-05 | 624.6241 | 0 | 4.7184e-06 | -0.062953 | 1.5287 | 2.1499 | -0.29232 | 2.1611
16390 | 0 | 24647.5586 | 0 | 0.21547 | 1.8019e-05 | 643.3717 | 0.097155 | 3.6339e-05 | 1.5278 | 2.1512 | 24647.6687 | 0 | 0.21534 | 1.5587e-05 | 624.6871 | 0 | 4.7182e-06 | -0.062952 | 1.5287 | 2.1499 | -0.29231 | 2.1611
16400 | 0 | 24647.3431 | 0 | 0.21547 | 1.8018e-05 | 643.4455 | 0.097156 | 3.6338e-05 | 1.5278 | 2.1512 | 24647.4534 | 0 | 0.21534 | 1.5587e-05 | 624.75 | 0 | 4.7181e-06 | -0.062951 | 1.5287 | 2.1499 | -0.29231 | 2.1612
16410 | 0 | 24647.1276 | 0 | 0.21547 | 1.8018e-05 | 643.5193 | 0.097156 | 3.6337e-05 | 1.5278 | 2.1512 | 24647.238 | 0 | 0.21534 | 1.5587e-05 | 624.8129 | 0 | 4.718e-06 | -0.06295 | 1.5287 | 2.1499 | -0.2923 | 2.1612
16420 | 0 | 24646.9121 | 0 | 0.21547 | 1.8018e-05 | 643.5931 | 0.097157 | 3.6337e-05 | 1.5278 | 2.1512 | 24647.0227 | 0 | 0.21534 | 1.5587e-05 | 624.8759 | 0 | 4.7178e-06 | -0.062949 | 1.5287 | 2.1499 | -0.29229 | 2.1612
16430 | 0 | 24646.6967 | 0 | 0.21547 | 1.8017e-05 | 643.6668 | 0.097157 | 3.6336e-05 | 1.5278 | 2.1512 | 24646.8073 | 0 | 0.21535 | 1.5586e-05 | 624.9388 | 0 | 4.7177e-06 | -0.062948 | 1.5287 | 2.1499 | -0.29229 | 2.1613
16440 | 0 | 24646.4812 | 0 | 0.21547 | 1.8017e-05 | 643.7406 | 0.097158 | 3.6335e-05 | 1.5278 | 2.1512 | 24646.5919 | 0 | 0.21535 | 1.5586e-05 | 625.0018 | 0 | 4.7175e-06 | -0.062947 | 1.5287 | 2.1499 | -0.29228 | 2.1613
16450 | 0 | 24646.2657 | 0 | 0.21547 | 1.8016e-05 | 643.8144 | 0.097158 | 3.6335e-05 | 1.5278 | 2.1512 | 24646.3766 | 0 | 0.21535 | 1.5586e-05 | 625.0647 | 0 | 4.7174e-06 | -0.062945 | 1.5287 | 2.15 | -0.29228 | 2.1614
16460 | 0 | 24646.0502 | 0 | 0.21547 | 1.8016e-05 | 643.8881 | 0.097159 | 3.6334e-05 | 1.5278 | 2.1512 | 24646.1612 | 0 | 0.21535 | 1.5586e-05 | 625.1277 | 0 | 4.7172e-06 | -0.062944 | 1.5287 | 2.15 | -0.29227 | 2.1614
16470 | 0 | 24645.8347 | 0 | 0.21548 | 1.8016e-05 | 643.9619 | 0.097159 | 3.6333e-05 | 1.5278 | 2.1512 | 24645.9459 | 0 | 0.21535 | 1.5586e-05 | 625.1906 | 0 | 4.7171e-06 | -0.062943 | 1.5287 | 2.15 | -0.29227 | 2.1615
16480 | 0 | 24645.6192 | 0 | 0.21548 | 1.8015e-05 | 644.0356 | 0.09716 | 3.6333e-05 | 1.5278 | 2.1512 | 24645.7305 | 0 | 0.21535 | 1.5585e-05 | 625.2535 | 0 | 4.7169e-06 | -0.062942 | 1.5287 | 2.15 | -0.29226 | 2.1615
16490 | 0 | 24645.4037 | 0 | 0.21548 | 1.8015e-05 | 644.1094 | 0.09716 | 3.6332e-05 | 1.5278 | 2.1512 | 24645.5151 | 0 | 0.21535 | 1.5585e-05 | 625.3165 | 0 | 4.7168e-06 | -0.062941 | 1.5287 | 2.15 | -0.29225 | 2.1615
16500 | 0 | 24645.1882 | 0 | 0.21548 | 1.8015e-05 | 644.1832 | 0.097161 | 3.6331e-05 | 1.5278 | 2.1513 | 24645.2998 | 0 | 0.21535 | 1.5585e-05 | 625.3794 | 0 | 4.7166e-06 | -0.06294 | 1.5287 | 2.15 | -0.29225 | 2.1616
16510 | 0 | 24644.9727 | 0 | 0.21548 | 1.8014e-05 | 644.2569 | 0.097161 | 3.6331e-05 | 1.5278 | 2.1513 | 24645.0844 | 0 | 0.21535 | 1.5585e-05 | 625.4423 | 0 | 4.7165e-06 | -0.062939 | 1.5287 | 2.15 | -0.29224 | 2.1616
16520 | 0 | 24644.7572 | 0 | 0.21548 | 1.8014e-05 | 644.3307 | 0.097162 | 3.633e-05 | 1.5278 | 2.1513 | 24644.869 | 0 | 0.21535 | 1.5585e-05 | 625.5053 | 0 | 4.7163e-06 | -0.062938 | 1.5287 | 2.15 | -0.29224 | 2.1617
16530 | 0 | 24644.5417 | 0 | 0.21548 | 1.8014e-05 | 644.4044 | 0.097162 | 3.6329e-05 | 1.5278 | 2.1513 | 24644.6537 | 0 | 0.21535 | 1.5584e-05 | 625.5682 | 0 | 4.7162e-06 | -0.062937 | 1.5287 | 2.15 | -0.29223 | 2.1617
16540 | 0 | 24644.3262 | 0 | 0.21548 | 1.8013e-05 | 644.4782 | 0.097163 | 3.6328e-05 | 1.5278 | 2.1513 | 24644.4383 | 0 | 0.21535 | 1.5584e-05 | 625.6311 | 0 | 4.7161e-06 | -0.062936 | 1.5287 | 2.15 | -0.29223 | 2.1618
16550 | 0 | 24644.1107 | 0 | 0.21548 | 1.8013e-05 | 644.5519 | 0.097163 | 3.6328e-05 | 1.5277 | 2.1513 | 24644.2229 | 0 | 0.21535 | 1.5584e-05 | 625.6941 | 0 | 4.7159e-06 | -0.062934 | 1.5287 | 2.15 | -0.29222 | 2.1618
16560 | 0 | 24643.8952 | 0 | 0.21548 | 1.8013e-05 | 644.6257 | 0.097164 | 3.6327e-05 | 1.5277 | 2.1513 | 24644.0076 | 0 | 0.21535 | 1.5584e-05 | 625.757 | 0 | 4.7158e-06 | -0.062933 | 1.5287 | 2.15 | -0.29221 | 2.1618
16570 | 0 | 24643.6797 | 0 | 0.21548 | 1.8012e-05 | 644.6994 | 0.097164 | 3.6326e-05 | 1.5277 | 2.1513 | 24643.7922 | 0 | 0.21535 | 1.5583e-05 | 625.8199 | 0 | 4.7156e-06 | -0.062932 | 1.5287 | 2.15 | -0.29221 | 2.1619
16580 | 0 | 24643.4642 | 0 | 0.21548 | 1.8012e-05 | 644.7731 | 0.097165 | 3.6326e-05 | 1.5277 | 2.1513 | 24643.5768 | 0 | 0.21535 | 1.5583e-05 | 625.8828 | 0 | 4.7155e-06 | -0.062931 | 1.5287 | 2.15 | -0.2922 | 2.1619
16590 | 0 | 24643.2487 | 0 | 0.21548 | 1.8012e-05 | 644.8469 | 0.097165 | 3.6325e-05 | 1.5277 | 2.1513 | 24643.3615 | 0 | 0.21535 | 1.5583e-05 | 625.9458 | 0 | 4.7153e-06 | -0.06293 | 1.5286 | 2.15 | -0.2922 | 2.162
16600 | 0 | 24643.0332 | 0 | 0.21548 | 1.8011e-05 | 644.9206 | 0.097166 | 3.6324e-05 | 1.5277 | 2.1513 | 24643.1461 | 0 | 0.21535 | 1.5583e-05 | 626.0087 | 0 | 4.7152e-06 | -0.062929 | 1.5286 | 2.15 | -0.29219 | 2.162
16610 | 0 | 24642.8177 | 0 | 0.21548 | 1.8011e-05 | 644.9944 | 0.097166 | 3.6324e-05 | 1.5277 | 2.1513 | 24642.9307 | 0 | 0.21535 | 1.5583e-05 | 626.0716 | 0 | 4.715e-06 | -0.062928 | 1.5286 | 2.15 | -0.29219 | 2.1621
16620 | 0 | 24642.6022 | 0 | 0.21548 | 1.8011e-05 | 645.0681 | 0.097167 | 3.6323e-05 | 1.5277 | 2.1513 | 24642.7154 | 0 | 0.21535 | 1.5582e-05 | 626.1345 | 0 | 4.7149e-06 | -0.062927 | 1.5286 | 2.15 | -0.29218 | 2.1621
16630 | 0 | 24642.3867 | 0 | 0.21548 | 1.801e-05 | 645.1418 | 0.097167 | 3.6322e-05 | 1.5277 | 2.1513 | 24642.5 | 0 | 0.21535 | 1.5582e-05 | 626.1975 | 0 | 4.7147e-06 | -0.062926 | 1.5286 | 2.15 | -0.29217 | 2.1621
16640 | 0 | 24642.1712 | 0 | 0.21548 | 1.801e-05 | 645.2156 | 0.097168 | 3.6322e-05 | 1.5277 | 2.1513 | 24642.2846 | 0 | 0.21536 | 1.5582e-05 | 626.2604 | 0 | 4.7146e-06 | -0.062925 | 1.5286 | 2.15 | -0.29217 | 2.1622
16650 | 0 | 24641.9557 | 0 | 0.21548 | 1.801e-05 | 645.2893 | 0.097168 | 3.6321e-05 | 1.5277 | 2.1513 | 24642.0692 | 0 | 0.21536 | 1.5582e-05 | 626.3233 | 0 | 4.7145e-06 | -0.062924 | 1.5286 | 2.15 | -0.29216 | 2.1622
16660 | 0 | 24641.7402 | 0 | 0.21549 | 1.8009e-05 | 645.363 | 0.097169 | 3.632e-05 | 1.5277 | 2.1513 | 24641.8539 | 0 | 0.21536 | 1.5582e-05 | 626.3862 | 0 | 4.7143e-06 | -0.062922 | 1.5286 | 2.15 | -0.29216 | 2.1623
16670 | 0 | 24641.5247 | 0 | 0.21549 | 1.8009e-05 | 645.4368 | 0.097169 | 3.632e-05 | 1.5277 | 2.1513 | 24641.6385 | 0 | 0.21536 | 1.5581e-05 | 626.4491 | 0 | 4.7142e-06 | -0.062921 | 1.5286 | 2.1501 | -0.29215 | 2.1623
16680 | 0 | 24641.3092 | 0 | 0.21549 | 1.8009e-05 | 645.5105 | 0.09717 | 3.6319e-05 | 1.5277 | 2.1514 | 24641.4231 | 0 | 0.21536 | 1.5581e-05 | 626.5121 | 0 | 4.714e-06 | -0.06292 | 1.5286 | 2.1501 | -0.29215 | 2.1624
16690 | 0 | 24641.0937 | 0 | 0.21549 | 1.8008e-05 | 645.5842 | 0.09717 | 3.6318e-05 | 1.5277 | 2.1514 | 24641.2078 | 0 | 0.21536 | 1.5581e-05 | 626.575 | 0 | 4.7139e-06 | -0.062919 | 1.5286 | 2.1501 | -0.29214 | 2.1624
16700 | 0 | 24640.8782 | 0 | 0.21549 | 1.8008e-05 | 645.6579 | 0.097171 | 3.6318e-05 | 1.5277 | 2.1514 | 24640.9924 | 0 | 0.21536 | 1.5581e-05 | 626.6379 | 0 | 4.7137e-06 | -0.062918 | 1.5286 | 2.1501 | -0.29213 | 2.1624
16710 | 0 | 24640.6627 | 0 | 0.21549 | 1.8008e-05 | 645.7316 | 0.097171 | 3.6317e-05 | 1.5277 | 2.1514 | 24640.777 | 0 | 0.21536 | 1.5581e-05 | 626.7008 | 0 | 4.7136e-06 | -0.062917 | 1.5286 | 2.1501 | -0.29213 | 2.1625
16720 | 0 | 24640.4472 | 0 | 0.21549 | 1.8007e-05 | 645.8054 | 0.097172 | 3.6316e-05 | 1.5277 | 2.1514 | 24640.5616 | 0 | 0.21536 | 1.558e-05 | 626.7637 | 0 | 4.7134e-06 | -0.062916 | 1.5286 | 2.1501 | -0.29212 | 2.1625
16730 | 0 | 24640.2317 | 0 | 0.21549 | 1.8007e-05 | 645.8791 | 0.097172 | 3.6315e-05 | 1.5277 | 2.1514 | 24640.3463 | 0 | 0.21536 | 1.558e-05 | 626.8266 | 0 | 4.7133e-06 | -0.062915 | 1.5286 | 2.1501 | -0.29212 | 2.1626
16740 | 0 | 24640.0162 | 0 | 0.21549 | 1.8007e-05 | 645.9528 | 0.097173 | 3.6315e-05 | 1.5277 | 2.1514 | 24640.1309 | 0 | 0.21536 | 1.558e-05 | 626.8895 | 0 | 4.7131e-06 | -0.062914 | 1.5286 | 2.1501 | -0.29211 | 2.1626
16750 | 0 | 24639.8007 | 0 | 0.21549 | 1.8006e-05 | 646.0265 | 0.097173 | 3.6314e-05 | 1.5277 | 2.1514 | 24639.9155 | 0 | 0.21536 | 1.558e-05 | 626.9524 | 0 | 4.713e-06 | -0.062913 | 1.5286 | 2.1501 | -0.29211 | 2.1627
16760 | 0 | 24639.5851 | 0 | 0.21549 | 1.8006e-05 | 646.1002 | 0.097174 | 3.6313e-05 | 1.5277 | 2.1514 | 24639.7001 | 0 | 0.21536 | 1.558e-05 | 627.0153 | 0 | 4.7129e-06 | -0.062911 | 1.5286 | 2.1501 | -0.2921 | 2.1627
16770 | 0 | 24639.3696 | 0 | 0.21549 | 1.8006e-05 | 646.1739 | 0.097174 | 3.6313e-05 | 1.5277 | 2.1514 | 24639.4848 | 0 | 0.21536 | 1.5579e-05 | 627.0782 | 0 | 4.7127e-06 | -0.06291 | 1.5286 | 2.1501 | -0.29209 | 2.1627
16780 | 0 | 24639.1541 | 0 | 0.21549 | 1.8005e-05 | 646.2476 | 0.097175 | 3.6312e-05 | 1.5277 | 2.1514 | 24639.2694 | 0 | 0.21536 | 1.5579e-05 | 627.1411 | 0 | 4.7126e-06 | -0.062909 | 1.5286 | 2.1501 | -0.29209 | 2.1628
16790 | 0 | 24638.9386 | 0 | 0.21549 | 1.8005e-05 | 646.3213 | 0.097175 | 3.6311e-05 | 1.5277 | 2.1514 | 24639.054 | 0 | 0.21536 | 1.5579e-05 | 627.204 | 0 | 4.7124e-06 | -0.062908 | 1.5286 | 2.1501 | -0.29208 | 2.1628
16800 | 0 | 24638.7231 | 0 | 0.21549 | 1.8005e-05 | 646.395 | 0.097176 | 3.6311e-05 | 1.5277 | 2.1514 | 24638.8386 | 0 | 0.21536 | 1.5579e-05 | 627.267 | 0 | 4.7123e-06 | -0.062907 | 1.5286 | 2.1501 | -0.29208 | 2.1629
16810 | 0 | 24638.5076 | 0 | 0.21549 | 1.8004e-05 | 646.4687 | 0.097176 | 3.631e-05 | 1.5276 | 2.1514 | 24638.6232 | 0 | 0.21536 | 1.5579e-05 | 627.3299 | 0 | 4.7121e-06 | -0.062906 | 1.5286 | 2.1501 | -0.29207 | 2.1629
16820 | 0 | 24638.2921 | 0 | 0.21549 | 1.8004e-05 | 646.5425 | 0.097177 | 3.6309e-05 | 1.5276 | 2.1514 | 24638.4079 | 0 | 0.21536 | 1.5578e-05 | 627.3928 | 0 | 4.712e-06 | -0.062905 | 1.5286 | 2.1501 | -0.29207 | 2.1629
16830 | 0 | 24638.0766 | 0 | 0.21549 | 1.8004e-05 | 646.6161 | 0.097177 | 3.6309e-05 | 1.5276 | 2.1514 | 24638.1925 | 0 | 0.21536 | 1.5578e-05 | 627.4557 | 0 | 4.7118e-06 | -0.062904 | 1.5286 | 2.1501 | -0.29206 | 2.163
16840 | 0 | 24637.8611 | 0 | 0.2155 | 1.8003e-05 | 646.6898 | 0.097178 | 3.6308e-05 | 1.5276 | 2.1514 | 24637.9771 | 0 | 0.21536 | 1.5578e-05 | 627.5185 | 0 | 4.7117e-06 | -0.062903 | 1.5286 | 2.1501 | -0.29205 | 2.163
16850 | 0 | 24637.6455 | 0 | 0.2155 | 1.8003e-05 | 646.7635 | 0.097178 | 3.6307e-05 | 1.5276 | 2.1514 | 24637.7617 | 0 | 0.21537 | 1.5578e-05 | 627.5814 | 0 | 4.7116e-06 | -0.062902 | 1.5286 | 2.1501 | -0.29205 | 2.1631
16860 | 0 | 24637.43 | 0 | 0.2155 | 1.8003e-05 | 646.8372 | 0.097179 | 3.6307e-05 | 1.5276 | 2.1515 | 24637.5463 | 0 | 0.21537 | 1.5577e-05 | 627.6443 | 0 | 4.7114e-06 | -0.062901 | 1.5286 | 2.1501 | -0.29204 | 2.1631
16870 | 0 | 24637.2145 | 0 | 0.2155 | 1.8002e-05 | 646.9109 | 0.097179 | 3.6306e-05 | 1.5276 | 2.1515 | 24637.331 | 0 | 0.21537 | 1.5577e-05 | 627.7072 | 0 | 4.7113e-06 | -0.062899 | 1.5286 | 2.1501 | -0.29204 | 2.1632
16880 | 0 | 24636.999 | 0 | 0.2155 | 1.8002e-05 | 646.9846 | 0.097179 | 3.6305e-05 | 1.5276 | 2.1515 | 24637.1156 | 0 | 0.21537 | 1.5577e-05 | 627.7701 | 0 | 4.7111e-06 | -0.062898 | 1.5285 | 2.1502 | -0.29203 | 2.1632
16890 | 0 | 24636.7835 | 0 | 0.2155 | 1.8002e-05 | 647.0583 | 0.09718 | 3.6305e-05 | 1.5276 | 2.1515 | 24636.9002 | 0 | 0.21537 | 1.5577e-05 | 627.833 | 0 | 4.711e-06 | -0.062897 | 1.5285 | 2.1502 | -0.29203 | 2.1632
16900 | 0 | 24636.568 | 0 | 0.2155 | 1.8001e-05 | 647.132 | 0.09718 | 3.6304e-05 | 1.5276 | 2.1515 | 24636.6848 | 0 | 0.21537 | 1.5577e-05 | 627.8959 | 0 | 4.7108e-06 | -0.062896 | 1.5285 | 2.1502 | -0.29202 | 2.1633
16910 | 0 | 24636.3524 | 0 | 0.2155 | 1.8001e-05 | 647.2057 | 0.097181 | 3.6303e-05 | 1.5276 | 2.1515 | 24636.4694 | 0 | 0.21537 | 1.5576e-05 | 627.9588 | 0 | 4.7107e-06 | -0.062895 | 1.5285 | 2.1502 | -0.29201 | 2.1633
16920 | 0 | 24636.1369 | 0 | 0.2155 | 1.8001e-05 | 647.2794 | 0.097181 | 3.6302e-05 | 1.5276 | 2.1515 | 24636.254 | 0 | 0.21537 | 1.5576e-05 | 628.0217 | 0 | 4.7105e-06 | -0.062894 | 1.5285 | 2.1502 | -0.29201 | 2.1634
16930 | 0 | 24635.9214 | 0 | 0.2155 | 1.8e-05 | 647.353 | 0.097182 | 3.6302e-05 | 1.5276 | 2.1515 | 24636.0387 | 0 | 0.21537 | 1.5576e-05 | 628.0846 | 0 | 4.7104e-06 | -0.062893 | 1.5285 | 2.1502 | -0.292 | 2.1634
16940 | 0 | 24635.7059 | 0 | 0.2155 | 1.8e-05 | 647.4267 | 0.097182 | 3.6301e-05 | 1.5276 | 2.1515 | 24635.8233 | 0 | 0.21537 | 1.5576e-05 | 628.1475 | 0 | 4.7102e-06 | -0.062892 | 1.5285 | 2.1502 | -0.292 | 2.1635
16950 | 0 | 24635.4904 | 0 | 0.2155 | 1.8e-05 | 647.5004 | 0.097183 | 3.63e-05 | 1.5276 | 2.1515 | 24635.6079 | 0 | 0.21537 | 1.5576e-05 | 628.2104 | 0 | 4.7101e-06 | -0.062891 | 1.5285 | 2.1502 | -0.29199 | 2.1635
16960 | 0 | 24635.2749 | 0 | 0.2155 | 1.7999e-05 | 647.5741 | 0.097183 | 3.63e-05 | 1.5276 | 2.1515 | 24635.3925 | 0 | 0.21537 | 1.5575e-05 | 628.2732 | 0 | 4.71e-06 | -0.06289 | 1.5285 | 2.1502 | -0.29199 | 2.1635
16970 | 0 | 24635.0593 | 0 | 0.2155 | 1.7999e-05 | 647.6478 | 0.097184 | 3.6299e-05 | 1.5276 | 2.1515 | 24635.1771 | 0 | 0.21537 | 1.5575e-05 | 628.3361 | 0 | 4.7098e-06 | -0.062888 | 1.5285 | 2.1502 | -0.29198 | 2.1636
16980 | 0 | 24634.8438 | 0 | 0.2155 | 1.7998e-05 | 647.7214 | 0.097184 | 3.6298e-05 | 1.5276 | 2.1515 | 24634.9617 | 0 | 0.21537 | 1.5575e-05 | 628.399 | 0 | 4.7097e-06 | -0.062887 | 1.5285 | 2.1502 | -0.29197 | 2.1636
16990 | 0 | 24634.6283 | 0 | 0.2155 | 1.7998e-05 | 647.7951 | 0.097185 | 3.6298e-05 | 1.5276 | 2.1515 | 24634.7463 | 0 | 0.21537 | 1.5575e-05 | 628.4619 | 0 | 4.7095e-06 | -0.062886 | 1.5285 | 2.1502 | -0.29197 | 2.1637
17000 | 0 | 24634.4128 | 0 | 0.2155 | 1.7998e-05 | 647.8688 | 0.097185 | 3.6297e-05 | 1.5276 | 2.1515 | 24634.531 | 0 | 0.21537 | 1.5575e-05 | 628.5248 | 0 | 4.7094e-06 | -0.062885 | 1.5285 | 2.1502 | -0.29196 | 2.1637
17010 | 0 | 24634.1972 | 0 | 0.2155 | 1.7997e-05 | 647.9424 | 0.097186 | 3.6296e-05 | 1.5276 | 2.1515 | 24634.3156 | 0 | 0.21537 | 1.5574e-05 | 628.5876 | 0 | 4.7092e-06 | -0.062884 | 1.5285 | 2.1502 | -0.29196 | 2.1638
17020 | 0 | 24633.9817 | 0 | 0.21551 | 1.7997e-05 | 648.0161 | 0.097186 | 3.6296e-05 | 1.5276 | 2.1515 | 24634.1002 | 0 | 0.21537 | 1.5574e-05 | 628.6505 | 0 | 4.7091e-06 | -0.062883 | 1.5285 | 2.1502 | -0.29195 | 2.1638
17030 | 0 | 24633.7662 | 0 | 0.21551 | 1.7997e-05 | 648.0898 | 0.097187 | 3.6295e-05 | 1.5276 | 2.1515 | 24633.8848 | 0 | 0.21537 | 1.5574e-05 | 628.7134 | 0 | 4.7089e-06 | -0.062882 | 1.5285 | 2.1502 | -0.29195 | 2.1638
17040 | 0 | 24633.5507 | 0 | 0.21551 | 1.7996e-05 | 648.1634 | 0.097187 | 3.6294e-05 | 1.5276 | 2.1515 | 24633.6694 | 0 | 0.21537 | 1.5574e-05 | 628.7763 | 0 | 4.7088e-06 | -0.062881 | 1.5285 | 2.1502 | -0.29194 | 2.1639
17050 | 0 | 24633.3351 | 0 | 0.21551 | 1.7996e-05 | 648.2371 | 0.097188 | 3.6294e-05 | 1.5276 | 2.1516 | 24633.454 | 0 | 0.21537 | 1.5574e-05 | 628.8392 | 0 | 4.7086e-06 | -0.06288 | 1.5285 | 2.1502 | -0.29193 | 2.1639
17060 | 0 | 24633.1196 | 0 | 0.21551 | 1.7996e-05 | 648.3108 | 0.097188 | 3.6293e-05 | 1.5276 | 2.1516 | 24633.2386 | 0 | 0.21538 | 1.5573e-05 | 628.902 | 0 | 4.7085e-06 | -0.062879 | 1.5285 | 2.1502 | -0.29193 | 2.164
17070 | 0 | 24632.9041 | 0 | 0.21551 | 1.7995e-05 | 648.3844 | 0.097189 | 3.6292e-05 | 1.5275 | 2.1516 | 24633.0232 | 0 | 0.21538 | 1.5573e-05 | 628.9649 | 0 | 4.7084e-06 | -0.062878 | 1.5285 | 2.1502 | -0.29192 | 2.164
17080 | 0 | 24632.6886 | 0 | 0.21551 | 1.7995e-05 | 648.4581 | 0.097189 | 3.6292e-05 | 1.5275 | 2.1516 | 24632.8078 | 0 | 0.21538 | 1.5573e-05 | 629.0278 | 0 | 4.7082e-06 | -0.062876 | 1.5285 | 2.1502 | -0.29192 | 2.1641
17090 | 0 | 24632.473 | 0 | 0.21551 | 1.7995e-05 | 648.5317 | 0.09719 | 3.6291e-05 | 1.5275 | 2.1516 | 24632.5924 | 0 | 0.21538 | 1.5573e-05 | 629.0906 | 0 | 4.7081e-06 | -0.062875 | 1.5285 | 2.1503 | -0.29191 | 2.1641
17100 | 0 | 24632.2575 | 0 | 0.21551 | 1.7994e-05 | 648.6054 | 0.09719 | 3.629e-05 | 1.5275 | 2.1516 | 24632.377 | 0 | 0.21538 | 1.5573e-05 | 629.1535 | 0 | 4.7079e-06 | -0.062874 | 1.5285 | 2.1503 | -0.29191 | 2.1641
17110 | 0 | 24632.042 | 0 | 0.21551 | 1.7994e-05 | 648.679 | 0.097191 | 3.6289e-05 | 1.5275 | 2.1516 | 24632.1617 | 0 | 0.21538 | 1.5572e-05 | 629.2164 | 0 | 4.7078e-06 | -0.062873 | 1.5285 | 2.1503 | -0.2919 | 2.1642
17120 | 0 | 24631.8265 | 0 | 0.21551 | 1.7994e-05 | 648.7527 | 0.097191 | 3.6289e-05 | 1.5275 | 2.1516 | 24631.9463 | 0 | 0.21538 | 1.5572e-05 | 629.2792 | 0 | 4.7076e-06 | -0.062872 | 1.5285 | 2.1503 | -0.29189 | 2.1642
17130 | 0 | 24631.6109 | 0 | 0.21551 | 1.7993e-05 | 648.8263 | 0.097192 | 3.6288e-05 | 1.5275 | 2.1516 | 24631.7309 | 0 | 0.21538 | 1.5572e-05 | 629.3421 | 0 | 4.7075e-06 | -0.062871 | 1.5285 | 2.1503 | -0.29189 | 2.1643
17140 | 0 | 24631.3954 | 0 | 0.21551 | 1.7993e-05 | 648.9 | 0.097192 | 3.6287e-05 | 1.5275 | 2.1516 | 24631.5155 | 0 | 0.21538 | 1.5572e-05 | 629.405 | 0 | 4.7073e-06 | -0.06287 | 1.5285 | 2.1503 | -0.29188 | 2.1643
17150 | 0 | 24631.1799 | 0 | 0.21551 | 1.7993e-05 | 648.9736 | 0.097193 | 3.6287e-05 | 1.5275 | 2.1516 | 24631.3001 | 0 | 0.21538 | 1.5571e-05 | 629.4678 | 0 | 4.7072e-06 | -0.062869 | 1.5285 | 2.1503 | -0.29188 | 2.1644
17160 | 0 | 24630.9643 | 0 | 0.21551 | 1.7992e-05 | 649.0473 | 0.097193 | 3.6286e-05 | 1.5275 | 2.1516 | 24631.0847 | 0 | 0.21538 | 1.5571e-05 | 629.5307 | 0 | 4.7071e-06 | -0.062868 | 1.5285 | 2.1503 | -0.29187 | 2.1644
17170 | 0 | 24630.7488 | 0 | 0.21551 | 1.7992e-05 | 649.1209 | 0.097194 | 3.6285e-05 | 1.5275 | 2.1516 | 24630.8693 | 0 | 0.21538 | 1.5571e-05 | 629.5936 | 0 | 4.7069e-06 | -0.062867 | 1.5285 | 2.1503 | -0.29187 | 2.1644
17180 | 0 | 24630.5333 | 0 | 0.21551 | 1.7992e-05 | 649.1945 | 0.097194 | 3.6285e-05 | 1.5275 | 2.1516 | 24630.6539 | 0 | 0.21538 | 1.5571e-05 | 629.6564 | 0 | 4.7068e-06 | -0.062866 | 1.5284 | 2.1503 | -0.29186 | 2.1645
17190 | 0 | 24630.3177 | 0 | 0.21551 | 1.7991e-05 | 649.2682 | 0.097195 | 3.6284e-05 | 1.5275 | 2.1516 | 24630.4385 | 0 | 0.21538 | 1.5571e-05 | 629.7193 | 0 | 4.7066e-06 | -0.062864 | 1.5284 | 2.1503 | -0.29185 | 2.1645
17200 | 0 | 24630.1022 | 0 | 0.21552 | 1.7991e-05 | 649.3418 | 0.097195 | 3.6283e-05 | 1.5275 | 2.1516 | 24630.2231 | 0 | 0.21538 | 1.557e-05 | 629.7821 | 0 | 4.7065e-06 | -0.062863 | 1.5284 | 2.1503 | -0.29185 | 2.1646
17210 | 0 | 24629.8867 | 0 | 0.21552 | 1.7991e-05 | 649.4154 | 0.097196 | 3.6283e-05 | 1.5275 | 2.1516 | 24630.0077 | 0 | 0.21538 | 1.557e-05 | 629.845 | 0 | 4.7063e-06 | -0.062862 | 1.5284 | 2.1503 | -0.29184 | 2.1646
17220 | 0 | 24629.6711 | 0 | 0.21552 | 1.799e-05 | 649.4891 | 0.097196 | 3.6282e-05 | 1.5275 | 2.1516 | 24629.7923 | 0 | 0.21538 | 1.557e-05 | 629.9079 | 0 | 4.7062e-06 | -0.062861 | 1.5284 | 2.1503 | -0.29184 | 2.1647
17230 | 0 | 24629.4556 | 0 | 0.21552 | 1.799e-05 | 649.5627 | 0.097197 | 3.6281e-05 | 1.5275 | 2.1517 | 24629.5769 | 0 | 0.21538 | 1.557e-05 | 629.9707 | 0 | 4.706e-06 | -0.06286 | 1.5284 | 2.1503 | -0.29183 | 2.1647
17240 | 0 | 24629.2401 | 0 | 0.21552 | 1.799e-05 | 649.6363 | 0.097197 | 3.6281e-05 | 1.5275 | 2.1517 | 24629.3615 | 0 | 0.21538 | 1.557e-05 | 630.0336 | 0 | 4.7059e-06 | -0.062859 | 1.5284 | 2.1503 | -0.29183 | 2.1647
17250 | 0 | 24629.0245 | 0 | 0.21552 | 1.7989e-05 | 649.71 | 0.097198 | 3.628e-05 | 1.5275 | 2.1517 | 24629.1461 | 0 | 0.21538 | 1.5569e-05 | 630.0964 | 0 | 4.7057e-06 | -0.062858 | 1.5284 | 2.1503 | -0.29182 | 2.1648
17260 | 0 | 24628.809 | 0 | 0.21552 | 1.7989e-05 | 649.7836 | 0.097198 | 3.6279e-05 | 1.5275 | 2.1517 | 24628.9307 | 0 | 0.21538 | 1.5569e-05 | 630.1593 | 0 | 4.7056e-06 | -0.062857 | 1.5284 | 2.1503 | -0.29181 | 2.1648
17270 | 0 | 24628.5935 | 0 | 0.21552 | 1.7989e-05 | 649.8572 | 0.097199 | 3.6279e-05 | 1.5275 | 2.1517 | 24628.7153 | 0 | 0.21539 | 1.5569e-05 | 630.2221 | 0 | 4.7055e-06 | -0.062856 | 1.5284 | 2.1503 | -0.29181 | 2.1649
17280 | 0 | 24628.3779 | 0 | 0.21552 | 1.7988e-05 | 649.9308 | 0.097199 | 3.6278e-05 | 1.5275 | 2.1517 | 24628.4999 | 0 | 0.21539 | 1.5569e-05 | 630.285 | 0 | 4.7053e-06 | -0.062855 | 1.5284 | 2.1503 | -0.2918 | 2.1649
17290 | 0 | 24628.1624 | 0 | 0.21552 | 1.7988e-05 | 650.0044 | 0.0972 | 3.6277e-05 | 1.5275 | 2.1517 | 24628.2845 | 0 | 0.21539 | 1.5569e-05 | 630.3478 | 0 | 4.7052e-06 | -0.062853 | 1.5284 | 2.1503 | -0.2918 | 2.165
17300 | 0 | 24627.9468 | 0 | 0.21552 | 1.7988e-05 | 650.0781 | 0.0972 | 3.6277e-05 | 1.5275 | 2.1517 | 24628.0691 | 0 | 0.21539 | 1.5568e-05 | 630.4107 | 0 | 4.705e-06 | -0.062852 | 1.5284 | 2.1504 | -0.29179 | 2.165
17310 | 0 | 24627.7313 | 0 | 0.21552 | 1.7987e-05 | 650.1517 | 0.097201 | 3.6276e-05 | 1.5275 | 2.1517 | 24627.8537 | 0 | 0.21539 | 1.5568e-05 | 630.4735 | 0 | 4.7049e-06 | -0.062851 | 1.5284 | 2.1504 | -0.29179 | 2.165
17320 | 0 | 24627.5158 | 0 | 0.21552 | 1.7987e-05 | 650.2253 | 0.097201 | 3.6275e-05 | 1.5275 | 2.1517 | 24627.6383 | 0 | 0.21539 | 1.5568e-05 | 630.5364 | 0 | 4.7047e-06 | -0.06285 | 1.5284 | 2.1504 | -0.29178 | 2.1651
17330 | 0 | 24627.3002 | 0 | 0.21552 | 1.7987e-05 | 650.2989 | 0.097202 | 3.6274e-05 | 1.5274 | 2.1517 | 24627.4229 | 0 | 0.21539 | 1.5568e-05 | 630.5992 | 0 | 4.7046e-06 | -0.062849 | 1.5284 | 2.1504 | -0.29177 | 2.1651
17340 | 0 | 24627.0847 | 0 | 0.21552 | 1.7986e-05 | 650.3725 | 0.097202 | 3.6274e-05 | 1.5274 | 2.1517 | 24627.2075 | 0 | 0.21539 | 1.5568e-05 | 630.6621 | 0 | 4.7044e-06 | -0.062848 | 1.5284 | 2.1504 | -0.29177 | 2.1652
17350 | 0 | 24626.8691 | 0 | 0.21552 | 1.7986e-05 | 650.4461 | 0.097203 | 3.6273e-05 | 1.5274 | 2.1517 | 24626.9921 | 0 | 0.21539 | 1.5567e-05 | 630.7249 | 0 | 4.7043e-06 | -0.062847 | 1.5284 | 2.1504 | -0.29176 | 2.1652
17360 | 0 | 24626.6536 | 0 | 0.21552 | 1.7986e-05 | 650.5197 | 0.097203 | 3.6272e-05 | 1.5274 | 2.1517 | 24626.7767 | 0 | 0.21539 | 1.5567e-05 | 630.7877 | 0 | 4.7042e-06 | -0.062846 | 1.5284 | 2.1504 | -0.29176 | 2.1653
17370 | 0 | 24626.4381 | 0 | 0.21552 | 1.7985e-05 | 650.5933 | 0.097204 | 3.6272e-05 | 1.5274 | 2.1517 | 24626.5613 | 0 | 0.21539 | 1.5567e-05 | 630.8506 | 0 | 4.704e-06 | -0.062845 | 1.5284 | 2.1504 | -0.29175 | 2.1653
17380 | 0 | 24626.2225 | 0 | 0.21552 | 1.7985e-05 | 650.6669 | 0.097204 | 3.6271e-05 | 1.5274 | 2.1517 | 24626.3459 | 0 | 0.21539 | 1.5567e-05 | 630.9134 | 0 | 4.7039e-06 | -0.062844 | 1.5284 | 2.1504 | -0.29175 | 2.1653
17390 | 0 | 24626.007 | 0 | 0.21553 | 1.7985e-05 | 650.7405 | 0.097205 | 3.627e-05 | 1.5274 | 2.1517 | 24626.1305 | 0 | 0.21539 | 1.5567e-05 | 630.9763 | 0 | 4.7037e-06 | -0.062843 | 1.5284 | 2.1504 | -0.29174 | 2.1654
17400 | 0 | 24625.7914 | 0 | 0.21553 | 1.7984e-05 | 650.8141 | 0.097205 | 3.627e-05 | 1.5274 | 2.1517 | 24625.915 | 0 | 0.21539 | 1.5566e-05 | 631.0391 | 0 | 4.7036e-06 | -0.062841 | 1.5284 | 2.1504 | -0.29173 | 2.1654
17410 | 0 | 24625.5759 | 0 | 0.21553 | 1.7984e-05 | 650.8877 | 0.097206 | 3.6269e-05 | 1.5274 | 2.1518 | 24625.6996 | 0 | 0.21539 | 1.5566e-05 | 631.1019 | 0 | 4.7034e-06 | -0.06284 | 1.5284 | 2.1504 | -0.29173 | 2.1655
17420 | 0 | 24625.3603 | 0 | 0.21553 | 1.7984e-05 | 650.9613 | 0.097206 | 3.6268e-05 | 1.5274 | 2.1518 | 24625.4842 | 0 | 0.21539 | 1.5566e-05 | 631.1648 | 0 | 4.7033e-06 | -0.062839 | 1.5284 | 2.1504 | -0.29172 | 2.1655
17430 | 0 | 24625.1448 | 0 | 0.21553 | 1.7983e-05 | 651.0349 | 0.097207 | 3.6268e-05 | 1.5274 | 2.1518 | 24625.2688 | 0 | 0.21539 | 1.5566e-05 | 631.2276 | 0 | 4.7031e-06 | -0.062838 | 1.5284 | 2.1504 | -0.29172 | 2.1656
17440 | 0 | 24624.9293 | 0 | 0.21553 | 1.7983e-05 | 651.1085 | 0.097207 | 3.6267e-05 | 1.5274 | 2.1518 | 24625.0534 | 0 | 0.21539 | 1.5566e-05 | 631.2904 | 0 | 4.703e-06 | -0.062837 | 1.5284 | 2.1504 | -0.29171 | 2.1656
17450 | 0 | 24624.7137 | 0 | 0.21553 | 1.7983e-05 | 651.1821 | 0.097208 | 3.6266e-05 | 1.5274 | 2.1518 | 24624.838 | 0 | 0.21539 | 1.5565e-05 | 631.3533 | 0 | 4.7029e-06 | -0.062836 | 1.5284 | 2.1504 | -0.29171 | 2.1656
17460 | 0 | 24624.4982 | 0 | 0.21553 | 1.7982e-05 | 651.2557 | 0.097208 | 3.6266e-05 | 1.5274 | 2.1518 | 24624.6226 | 0 | 0.21539 | 1.5565e-05 | 631.4161 | 0 | 4.7027e-06 | -0.062835 | 1.5284 | 2.1504 | -0.2917 | 2.1657
17470 | 0 | 24624.2826 | 0 | 0.21553 | 1.7982e-05 | 651.3293 | 0.097209 | 3.6265e-05 | 1.5274 | 2.1518 | 24624.4072 | 0 | 0.21539 | 1.5565e-05 | 631.4789 | 0 | 4.7026e-06 | -0.062834 | 1.5284 | 2.1504 | -0.29169 | 2.1657
17480 | 0 | 24624.0671 | 0 | 0.21553 | 1.7982e-05 | 651.4029 | 0.097209 | 3.6264e-05 | 1.5274 | 2.1518 | 24624.1918 | 0 | 0.2154 | 1.5565e-05 | 631.5417 | 0 | 4.7024e-06 | -0.062833 | 1.5283 | 2.1504 | -0.29169 | 2.1658
17490 | 0 | 24623.8515 | 0 | 0.21553 | 1.7981e-05 | 651.4765 | 0.09721 | 3.6264e-05 | 1.5274 | 2.1518 | 24623.9764 | 0 | 0.2154 | 1.5564e-05 | 631.6046 | 0 | 4.7023e-06 | -0.062832 | 1.5283 | 2.1504 | -0.29168 | 2.1658
17500 | 0 | 24623.636 | 0 | 0.21553 | 1.7981e-05 | 651.55 | 0.09721 | 3.6263e-05 | 1.5274 | 2.1518 | 24623.761 | 0 | 0.2154 | 1.5564e-05 | 631.6674 | 0 | 4.7021e-06 | -0.062831 | 1.5283 | 2.1504 | -0.29168 | 2.1659
17510 | 0 | 24623.4204 | 0 | 0.21553 | 1.7981e-05 | 651.6236 | 0.097211 | 3.6262e-05 | 1.5274 | 2.1518 | 24623.5455 | 0 | 0.2154 | 1.5564e-05 | 631.7302 | 0 | 4.702e-06 | -0.062829 | 1.5283 | 2.1505 | -0.29167 | 2.1659
17520 | 0 | 24623.2049 | 0 | 0.21553 | 1.798e-05 | 651.6972 | 0.097211 | 3.6262e-05 | 1.5274 | 2.1518 | 24623.3301 | 0 | 0.2154 | 1.5564e-05 | 631.793 | 0 | 4.7018e-06 | -0.062828 | 1.5283 | 2.1505 | -0.29167 | 2.1659
17530 | 0 | 24622.9893 | 0 | 0.21553 | 1.798e-05 | 651.7708 | 0.097212 | 3.6261e-05 | 1.5274 | 2.1518 | 24623.1147 | 0 | 0.2154 | 1.5564e-05 | 631.8559 | 0 | 4.7017e-06 | -0.062827 | 1.5283 | 2.1505 | -0.29166 | 2.166
17540 | 0 | 24622.7738 | 0 | 0.21553 | 1.798e-05 | 651.8444 | 0.097212 | 3.626e-05 | 1.5274 | 2.1518 | 24622.8993 | 0 | 0.2154 | 1.5563e-05 | 631.9187 | 0 | 4.7016e-06 | -0.062826 | 1.5283 | 2.1505 | -0.29165 | 2.166
17550 | 0 | 24622.5582 | 0 | 0.21553 | 1.7979e-05 | 651.9179 | 0.097213 | 3.626e-05 | 1.5274 | 2.1518 | 24622.6839 | 0 | 0.2154 | 1.5563e-05 | 631.9815 | 0 | 4.7014e-06 | -0.062825 | 1.5283 | 2.1505 | -0.29165 | 2.1661
17560 | 0 | 24622.3427 | 0 | 0.21553 | 1.7979e-05 | 651.9915 | 0.097213 | 3.6259e-05 | 1.5274 | 2.1518 | 24622.4685 | 0 | 0.2154 | 1.5563e-05 | 632.0443 | 0 | 4.7013e-06 | -0.062824 | 1.5283 | 2.1505 | -0.29164 | 2.1661
17570 | 0 | 24622.1271 | 0 | 0.21554 | 1.7979e-05 | 652.0651 | 0.097214 | 3.6258e-05 | 1.5274 | 2.1518 | 24622.2531 | 0 | 0.2154 | 1.5563e-05 | 632.1072 | 0 | 4.7011e-06 | -0.062823 | 1.5283 | 2.1505 | -0.29164 | 2.1662
17580 | 0 | 24621.9115 | 0 | 0.21554 | 1.7978e-05 | 652.1386 | 0.097214 | 3.6257e-05 | 1.5273 | 2.1518 | 24622.0376 | 0 | 0.2154 | 1.5563e-05 | 632.17 | 0 | 4.701e-06 | -0.062822 | 1.5283 | 2.1505 | -0.29163 | 2.1662
17590 | 0 | 24621.696 | 0 | 0.21554 | 1.7978e-05 | 652.2122 | 0.097215 | 3.6257e-05 | 1.5273 | 2.1518 | 24621.8222 | 0 | 0.2154 | 1.5562e-05 | 632.2328 | 0 | 4.7008e-06 | -0.062821 | 1.5283 | 2.1505 | -0.29163 | 2.1662
17600 | 0 | 24621.4804 | 0 | 0.21554 | 1.7978e-05 | 652.2858 | 0.097215 | 3.6256e-05 | 1.5273 | 2.1519 | 24621.6068 | 0 | 0.2154 | 1.5562e-05 | 632.2956 | 0 | 4.7007e-06 | -0.06282 | 1.5283 | 2.1505 | -0.29162 | 2.1663
17610 | 0 | 24621.2649 | 0 | 0.21554 | 1.7977e-05 | 652.3593 | 0.097216 | 3.6255e-05 | 1.5273 | 2.1519 | 24621.3914 | 0 | 0.2154 | 1.5562e-05 | 632.3584 | 0 | 4.7005e-06 | -0.062819 | 1.5283 | 2.1505 | -0.29161 | 2.1663
17620 | 0 | 24621.0493 | 0 | 0.21554 | 1.7977e-05 | 652.4329 | 0.097216 | 3.6255e-05 | 1.5273 | 2.1519 | 24621.176 | 0 | 0.2154 | 1.5562e-05 | 632.4212 | 0 | 4.7004e-06 | -0.062817 | 1.5283 | 2.1505 | -0.29161 | 2.1664
17630 | 0 | 24620.8338 | 0 | 0.21554 | 1.7977e-05 | 652.5065 | 0.097217 | 3.6254e-05 | 1.5273 | 2.1519 | 24620.9606 | 0 | 0.2154 | 1.5562e-05 | 632.484 | 0 | 4.7003e-06 | -0.062816 | 1.5283 | 2.1505 | -0.2916 | 2.1664
17640 | 0 | 24620.6182 | 0 | 0.21554 | 1.7976e-05 | 652.58 | 0.097217 | 3.6253e-05 | 1.5273 | 2.1519 | 24620.7451 | 0 | 0.2154 | 1.5561e-05 | 632.5468 | 0 | 4.7001e-06 | -0.062815 | 1.5283 | 2.1505 | -0.2916 | 2.1665
17650 | 0 | 24620.4027 | 0 | 0.21554 | 1.7976e-05 | 652.6536 | 0.097218 | 3.6253e-05 | 1.5273 | 2.1519 | 24620.5297 | 0 | 0.2154 | 1.5561e-05 | 632.6097 | 0 | 4.7e-06 | -0.062814 | 1.5283 | 2.1505 | -0.29159 | 2.1665
17660 | 0 | 24620.1871 | 0 | 0.21554 | 1.7976e-05 | 652.7271 | 0.097218 | 3.6252e-05 | 1.5273 | 2.1519 | 24620.3143 | 0 | 0.2154 | 1.5561e-05 | 632.6725 | 0 | 4.6998e-06 | -0.062813 | 1.5283 | 2.1505 | -0.29159 | 2.1665
17670 | 0 | 24619.9715 | 0 | 0.21554 | 1.7975e-05 | 652.8007 | 0.097219 | 3.6251e-05 | 1.5273 | 2.1519 | 24620.0989 | 0 | 0.2154 | 1.5561e-05 | 632.7353 | 0 | 4.6997e-06 | -0.062812 | 1.5283 | 2.1505 | -0.29158 | 2.1666
17680 | 0 | 24619.756 | 0 | 0.21554 | 1.7975e-05 | 652.8742 | 0.097219 | 3.6251e-05 | 1.5273 | 2.1519 | 24619.8835 | 0 | 0.2154 | 1.5561e-05 | 632.7981 | 0 | 4.6995e-06 | -0.062811 | 1.5283 | 2.1505 | -0.29157 | 2.1666
17690 | 0 | 24619.5404 | 0 | 0.21554 | 1.7975e-05 | 652.9478 | 0.09722 | 3.625e-05 | 1.5273 | 2.1519 | 24619.668 | 0 | 0.21541 | 1.556e-05 | 632.8609 | 0 | 4.6994e-06 | -0.06281 | 1.5283 | 2.1505 | -0.29157 | 2.1667
17700 | 0 | 24619.3249 | 0 | 0.21554 | 1.7974e-05 | 653.0213 | 0.09722 | 3.6249e-05 | 1.5273 | 2.1519 | 24619.4526 | 0 | 0.21541 | 1.556e-05 | 632.9237 | 0 | 4.6992e-06 | -0.062809 | 1.5283 | 2.1505 | -0.29156 | 2.1667
17710 | 0 | 24619.1093 | 0 | 0.21554 | 1.7974e-05 | 653.0949 | 0.097221 | 3.6249e-05 | 1.5273 | 2.1519 | 24619.2372 | 0 | 0.21541 | 1.556e-05 | 632.9865 | 0 | 4.6991e-06 | -0.062808 | 1.5283 | 2.1505 | -0.29156 | 2.1667
17720 | 0 | 24618.8937 | 0 | 0.21554 | 1.7973e-05 | 653.1684 | 0.097221 | 3.6248e-05 | 1.5273 | 2.1519 | 24619.0218 | 0 | 0.21541 | 1.556e-05 | 633.0493 | 0 | 4.699e-06 | -0.062807 | 1.5283 | 2.1506 | -0.29155 | 2.1668
17730 | 0 | 24618.6782 | 0 | 0.21554 | 1.7973e-05 | 653.242 | 0.097222 | 3.6247e-05 | 1.5273 | 2.1519 | 24618.8064 | 0 | 0.21541 | 1.556e-05 | 633.1121 | 0 | 4.6988e-06 | -0.062806 | 1.5283 | 2.1506 | -0.29155 | 2.1668
17740 | 0 | 24618.4626 | 0 | 0.21554 | 1.7973e-05 | 653.3155 | 0.097222 | 3.6247e-05 | 1.5273 | 2.1519 | 24618.5909 | 0 | 0.21541 | 1.5559e-05 | 633.1749 | 0 | 4.6987e-06 | -0.062804 | 1.5283 | 2.1506 | -0.29154 | 2.1669
17750 | 0 | 24618.247 | 0 | 0.21555 | 1.7972e-05 | 653.3891 | 0.097223 | 3.6246e-05 | 1.5273 | 2.1519 | 24618.3755 | 0 | 0.21541 | 1.5559e-05 | 633.2377 | 0 | 4.6985e-06 | -0.062803 | 1.5283 | 2.1506 | -0.29153 | 2.1669
17760 | 0 | 24618.0315 | 0 | 0.21555 | 1.7972e-05 | 653.4626 | 0.097223 | 3.6245e-05 | 1.5273 | 2.1519 | 24618.1601 | 0 | 0.21541 | 1.5559e-05 | 633.3005 | 0 | 4.6984e-06 | -0.062802 | 1.5283 | 2.1506 | -0.29153 | 2.167
17770 | 0 | 24617.8159 | 0 | 0.21555 | 1.7972e-05 | 653.5361 | 0.097224 | 3.6245e-05 | 1.5273 | 2.1519 | 24617.9447 | 0 | 0.21541 | 1.5559e-05 | 633.3633 | 0 | 4.6982e-06 | -0.062801 | 1.5283 | 2.1506 | -0.29152 | 2.167
17780 | 0 | 24617.6004 | 0 | 0.21555 | 1.7971e-05 | 653.6097 | 0.097224 | 3.6244e-05 | 1.5273 | 2.152 | 24617.7292 | 0 | 0.21541 | 1.5559e-05 | 633.4261 | 0 | 4.6981e-06 | -0.0628 | 1.5282 | 2.1506 | -0.29152 | 2.167
17790 | 0 | 24617.3848 | 0 | 0.21555 | 1.7971e-05 | 653.6832 | 0.097224 | 3.6243e-05 | 1.5273 | 2.152 | 24617.5138 | 0 | 0.21541 | 1.5558e-05 | 633.4889 | 0 | 4.6979e-06 | -0.062799 | 1.5282 | 2.1506 | -0.29151 | 2.1671
17800 | 0 | 24617.1692 | 0 | 0.21555 | 1.7971e-05 | 653.7567 | 0.097225 | 3.6243e-05 | 1.5273 | 2.152 | 24617.2984 | 0 | 0.21541 | 1.5558e-05 | 633.5517 | 0 | 4.6978e-06 | -0.062798 | 1.5282 | 2.1506 | -0.29151 | 2.1671
17810 | 0 | 24616.9537 | 0 | 0.21555 | 1.797e-05 | 653.8303 | 0.097225 | 3.6242e-05 | 1.5273 | 2.152 | 24617.083 | 0 | 0.21541 | 1.5558e-05 | 633.6145 | 0 | 4.6977e-06 | -0.062797 | 1.5282 | 2.1506 | -0.2915 | 2.1672
17820 | 0 | 24616.7381 | 0 | 0.21555 | 1.797e-05 | 653.9038 | 0.097226 | 3.6241e-05 | 1.5273 | 2.152 | 24616.8675 | 0 | 0.21541 | 1.5558e-05 | 633.6773 | 0 | 4.6975e-06 | -0.062796 | 1.5282 | 2.1506 | -0.29149 | 2.1672
17830 | 0 | 24616.5225 | 0 | 0.21555 | 1.797e-05 | 653.9773 | 0.097226 | 3.624e-05 | 1.5273 | 2.152 | 24616.6521 | 0 | 0.21541 | 1.5557e-05 | 633.74 | 0 | 4.6974e-06 | -0.062795 | 1.5282 | 2.1506 | -0.29149 | 2.1673
17840 | 0 | 24616.307 | 0 | 0.21555 | 1.7969e-05 | 654.0508 | 0.097227 | 3.624e-05 | 1.5272 | 2.152 | 24616.4367 | 0 | 0.21541 | 1.5557e-05 | 633.8028 | 0 | 4.6972e-06 | -0.062794 | 1.5282 | 2.1506 | -0.29148 | 2.1673
17850 | 0 | 24616.0914 | 0 | 0.21555 | 1.7969e-05 | 654.1244 | 0.097227 | 3.6239e-05 | 1.5272 | 2.152 | 24616.2212 | 0 | 0.21541 | 1.5557e-05 | 633.8656 | 0 | 4.6971e-06 | -0.062792 | 1.5282 | 2.1506 | -0.29148 | 2.1673
17860 | 0 | 24615.8758 | 0 | 0.21555 | 1.7969e-05 | 654.1979 | 0.097228 | 3.6238e-05 | 1.5272 | 2.152 | 24616.0058 | 0 | 0.21541 | 1.5557e-05 | 633.9284 | 0 | 4.6969e-06 | -0.062791 | 1.5282 | 2.1506 | -0.29147 | 2.1674
17870 | 0 | 24615.6602 | 0 | 0.21555 | 1.7968e-05 | 654.2714 | 0.097228 | 3.6238e-05 | 1.5272 | 2.152 | 24615.7904 | 0 | 0.21541 | 1.5557e-05 | 633.9912 | 0 | 4.6968e-06 | -0.06279 | 1.5282 | 2.1506 | -0.29147 | 2.1674
17880 | 0 | 24615.4447 | 0 | 0.21555 | 1.7968e-05 | 654.3449 | 0.097229 | 3.6237e-05 | 1.5272 | 2.152 | 24615.575 | 0 | 0.21541 | 1.5556e-05 | 634.054 | 0 | 4.6966e-06 | -0.062789 | 1.5282 | 2.1506 | -0.29146 | 2.1675
17890 | 0 | 24615.2291 | 0 | 0.21555 | 1.7968e-05 | 654.4184 | 0.097229 | 3.6236e-05 | 1.5272 | 2.152 | 24615.3595 | 0 | 0.21541 | 1.5556e-05 | 634.1168 | 0 | 4.6965e-06 | -0.062788 | 1.5282 | 2.1506 | -0.29145 | 2.1675
17900 | 0 | 24615.0135 | 0 | 0.21555 | 1.7967e-05 | 654.492 | 0.09723 | 3.6236e-05 | 1.5272 | 2.152 | 24615.1441 | 0 | 0.21542 | 1.5556e-05 | 634.1795 | 0 | 4.6964e-06 | -0.062787 | 1.5282 | 2.1506 | -0.29145 | 2.1676
17910 | 0 | 24614.798 | 0 | 0.21555 | 1.7967e-05 | 654.5655 | 0.09723 | 3.6235e-05 | 1.5272 | 2.152 | 24614.9287 | 0 | 0.21542 | 1.5556e-05 | 634.2423 | 0 | 4.6962e-06 | -0.062786 | 1.5282 | 2.1506 | -0.29144 | 2.1676
17920 | 0 | 24614.5824 | 0 | 0.21555 | 1.7967e-05 | 654.639 | 0.097231 | 3.6234e-05 | 1.5272 | 2.152 | 24614.7132 | 0 | 0.21542 | 1.5556e-05 | 634.3051 | 0 | 4.6961e-06 | -0.062785 | 1.5282 | 2.1506 | -0.29144 | 2.1676
17930 | 0 | 24614.3668 | 0 | 0.21556 | 1.7966e-05 | 654.7125 | 0.097231 | 3.6234e-05 | 1.5272 | 2.152 | 24614.4978 | 0 | 0.21542 | 1.5555e-05 | 634.3679 | 0 | 4.6959e-06 | -0.062784 | 1.5282 | 2.1507 | -0.29143 | 2.1677
17940 | 0 | 24614.1512 | 0 | 0.21556 | 1.7966e-05 | 654.786 | 0.097232 | 3.6233e-05 | 1.5272 | 2.152 | 24614.2824 | 0 | 0.21542 | 1.5555e-05 | 634.4307 | 0 | 4.6958e-06 | -0.062783 | 1.5282 | 2.1507 | -0.29143 | 2.1677
17950 | 0 | 24613.9357 | 0 | 0.21556 | 1.7966e-05 | 654.8595 | 0.097232 | 3.6232e-05 | 1.5272 | 2.152 | 24614.0669 | 0 | 0.21542 | 1.5555e-05 | 634.4934 | 0 | 4.6956e-06 | -0.062782 | 1.5282 | 2.1507 | -0.29142 | 2.1678
17960 | 0 | 24613.7201 | 0 | 0.21556 | 1.7965e-05 | 654.933 | 0.097233 | 3.6232e-05 | 1.5272 | 2.1521 | 24613.8515 | 0 | 0.21542 | 1.5555e-05 | 634.5562 | 0 | 4.6955e-06 | -0.06278 | 1.5282 | 2.1507 | -0.29141 | 2.1678
17970 | 0 | 24613.5045 | 0 | 0.21556 | 1.7965e-05 | 655.0065 | 0.097233 | 3.6231e-05 | 1.5272 | 2.1521 | 24613.6361 | 0 | 0.21542 | 1.5555e-05 | 634.619 | 0 | 4.6953e-06 | -0.062779 | 1.5282 | 2.1507 | -0.29141 | 2.1679
17980 | 0 | 24613.2889 | 0 | 0.21556 | 1.7965e-05 | 655.08 | 0.097234 | 3.623e-05 | 1.5272 | 2.1521 | 24613.4206 | 0 | 0.21542 | 1.5554e-05 | 634.6818 | 0 | 4.6952e-06 | -0.062778 | 1.5282 | 2.1507 | -0.2914 | 2.1679
17990 | 0 | 24613.0734 | 0 | 0.21556 | 1.7964e-05 | 655.1535 | 0.097234 | 3.623e-05 | 1.5272 | 2.1521 | 24613.2052 | 0 | 0.21542 | 1.5554e-05 | 634.7445 | 0 | 4.6951e-06 | -0.062777 | 1.5282 | 2.1507 | -0.2914 | 2.1679
18000 | 0 | 24612.8578 | 0 | 0.21556 | 1.7964e-05 | 655.227 | 0.097235 | 3.6229e-05 | 1.5272 | 2.1521 | 24612.9898 | 0 | 0.21542 | 1.5554e-05 | 634.8073 | 0 | 4.6949e-06 | -0.062776 | 1.5282 | 2.1507 | -0.29139 | 2.168
18010 | 0 | 24612.6422 | 0 | 0.21556 | 1.7964e-05 | 655.3005 | 0.097235 | 3.6228e-05 | 1.5272 | 2.1521 | 24612.7743 | 0 | 0.21542 | 1.5554e-05 | 634.8701 | 0 | 4.6948e-06 | -0.062775 | 1.5282 | 2.1507 | -0.29139 | 2.168
18020 | 0 | 24612.4266 | 0 | 0.21556 | 1.7963e-05 | 655.374 | 0.097236 | 3.6228e-05 | 1.5272 | 2.1521 | 24612.5589 | 0 | 0.21542 | 1.5554e-05 | 634.9328 | 0 | 4.6946e-06 | -0.062774 | 1.5282 | 2.1507 | -0.29138 | 2.1681
18030 | 0 | 24612.2111 | 0 | 0.21556 | 1.7963e-05 | 655.4475 | 0.097236 | 3.6227e-05 | 1.5272 | 2.1521 | 24612.3435 | 0 | 0.21542 | 1.5553e-05 | 634.9956 | 0 | 4.6945e-06 | -0.062773 | 1.5282 | 2.1507 | -0.29137 | 2.1681
18040 | 0 | 24611.9955 | 0 | 0.21556 | 1.7963e-05 | 655.521 | 0.097237 | 3.6226e-05 | 1.5272 | 2.1521 | 24612.128 | 0 | 0.21542 | 1.5553e-05 | 635.0584 | 0 | 4.6943e-06 | -0.062772 | 1.5282 | 2.1507 | -0.29137 | 2.1682
18050 | 0 | 24611.7799 | 0 | 0.21556 | 1.7962e-05 | 655.5945 | 0.097237 | 3.6226e-05 | 1.5272 | 2.1521 | 24611.9126 | 0 | 0.21542 | 1.5553e-05 | 635.1211 | 0 | 4.6942e-06 | -0.062771 | 1.5282 | 2.1507 | -0.29136 | 2.1682
18060 | 0 | 24611.5643 | 0 | 0.21556 | 1.7962e-05 | 655.6679 | 0.097238 | 3.6225e-05 | 1.5272 | 2.1521 | 24611.6971 | 0 | 0.21542 | 1.5553e-05 | 635.1839 | 0 | 4.694e-06 | -0.06277 | 1.5282 | 2.1507 | -0.29136 | 2.1682
18070 | 0 | 24611.3487 | 0 | 0.21556 | 1.7962e-05 | 655.7414 | 0.097238 | 3.6224e-05 | 1.5272 | 2.1521 | 24611.4817 | 0 | 0.21542 | 1.5553e-05 | 635.2467 | 0 | 4.6939e-06 | -0.062768 | 1.5281 | 2.1507 | -0.29135 | 2.1683
18080 | 0 | 24611.1332 | 0 | 0.21556 | 1.7961e-05 | 655.8149 | 0.097239 | 3.6224e-05 | 1.5272 | 2.1521 | 24611.2663 | 0 | 0.21542 | 1.5552e-05 | 635.3094 | 0 | 4.6938e-06 | -0.062767 | 1.5281 | 2.1507 | -0.29135 | 2.1683
18090 | 0 | 24610.9176 | 0 | 0.21556 | 1.7961e-05 | 655.8884 | 0.097239 | 3.6223e-05 | 1.5272 | 2.1521 | 24611.0508 | 0 | 0.21542 | 1.5552e-05 | 635.3722 | 0 | 4.6936e-06 | -0.062766 | 1.5281 | 2.1507 | -0.29134 | 2.1684
18100 | 0 | 24610.702 | 0 | 0.21556 | 1.7961e-05 | 655.9619 | 0.09724 | 3.6222e-05 | 1.5271 | 2.1521 | 24610.8354 | 0 | 0.21542 | 1.5552e-05 | 635.435 | 0 | 4.6935e-06 | -0.062765 | 1.5281 | 2.1507 | -0.29133 | 2.1684
18110 | 0 | 24610.4864 | 0 | 0.21556 | 1.796e-05 | 656.0353 | 0.09724 | 3.6221e-05 | 1.5271 | 2.1521 | 24610.6199 | 0 | 0.21543 | 1.5552e-05 | 635.4977 | 0 | 4.6933e-06 | -0.062764 | 1.5281 | 2.1507 | -0.29133 | 2.1685
18120 | 0 | 24610.2708 | 0 | 0.21557 | 1.796e-05 | 656.1088 | 0.097241 | 3.6221e-05 | 1.5271 | 2.1521 | 24610.4045 | 0 | 0.21543 | 1.5552e-05 | 635.5605 | 0 | 4.6932e-06 | -0.062763 | 1.5281 | 2.1507 | -0.29132 | 2.1685
18130 | 0 | 24610.0552 | 0 | 0.21557 | 1.796e-05 | 656.1823 | 0.097241 | 3.622e-05 | 1.5271 | 2.1521 | 24610.1891 | 0 | 0.21543 | 1.5551e-05 | 635.6232 | 0 | 4.693e-06 | -0.062762 | 1.5281 | 2.1507 | -0.29132 | 2.1685
18140 | 0 | 24609.8397 | 0 | 0.21557 | 1.7959e-05 | 656.2558 | 0.097242 | 3.6219e-05 | 1.5271 | 2.1522 | 24609.9736 | 0 | 0.21543 | 1.5551e-05 | 635.686 | 0 | 4.6929e-06 | -0.062761 | 1.5281 | 2.1508 | -0.29131 | 2.1686
18150 | 0 | 24609.6241 | 0 | 0.21557 | 1.7959e-05 | 656.3292 | 0.097242 | 3.6219e-05 | 1.5271 | 2.1522 | 24609.7582 | 0 | 0.21543 | 1.5551e-05 | 635.7487 | 0 | 4.6928e-06 | -0.06276 | 1.5281 | 2.1508 | -0.29131 | 2.1686
18160 | 0 | 24609.4085 | 0 | 0.21557 | 1.7959e-05 | 656.4027 | 0.097243 | 3.6218e-05 | 1.5271 | 2.1522 | 24609.5427 | 0 | 0.21543 | 1.5551e-05 | 635.8115 | 0 | 4.6926e-06 | -0.062759 | 1.5281 | 2.1508 | -0.2913 | 2.1687
18170 | 0 | 24609.1929 | 0 | 0.21557 | 1.7958e-05 | 656.4762 | 0.097243 | 3.6217e-05 | 1.5271 | 2.1522 | 24609.3273 | 0 | 0.21543 | 1.555e-05 | 635.8743 | 0 | 4.6925e-06 | -0.062758 | 1.5281 | 2.1508 | -0.2913 | 2.1687
18180 | 0 | 24608.9773 | 0 | 0.21557 | 1.7958e-05 | 656.5496 | 0.097244 | 3.6217e-05 | 1.5271 | 2.1522 | 24609.1118 | 0 | 0.21543 | 1.555e-05 | 635.937 | 0 | 4.6923e-06 | -0.062757 | 1.5281 | 2.1508 | -0.29129 | 2.1688
18190 | 0 | 24608.7617 | 0 | 0.21557 | 1.7958e-05 | 656.6231 | 0.097244 | 3.6216e-05 | 1.5271 | 2.1522 | 24608.8964 | 0 | 0.21543 | 1.555e-05 | 635.9998 | 0 | 4.6922e-06 | -0.062755 | 1.5281 | 2.1508 | -0.29128 | 2.1688
18200 | 0 | 24608.5461 | 0 | 0.21557 | 1.7957e-05 | 656.6966 | 0.097245 | 3.6215e-05 | 1.5271 | 2.1522 | 24608.681 | 0 | 0.21543 | 1.555e-05 | 636.0625 | 0 | 4.692e-06 | -0.062754 | 1.5281 | 2.1508 | -0.29128 | 2.1688
18210 | 0 | 24608.3305 | 0 | 0.21557 | 1.7957e-05 | 656.77 | 0.097245 | 3.6215e-05 | 1.5271 | 2.1522 | 24608.4655 | 0 | 0.21543 | 1.555e-05 | 636.1253 | 0 | 4.6919e-06 | -0.062753 | 1.5281 | 2.1508 | -0.29127 | 2.1689
18220 | 0 | 24608.115 | 0 | 0.21557 | 1.7957e-05 | 656.8435 | 0.097246 | 3.6214e-05 | 1.5271 | 2.1522 | 24608.2501 | 0 | 0.21543 | 1.5549e-05 | 636.188 | 0 | 4.6917e-06 | -0.062752 | 1.5281 | 2.1508 | -0.29127 | 2.1689
18230 | 0 | 24607.8994 | 0 | 0.21557 | 1.7956e-05 | 656.9169 | 0.097246 | 3.6213e-05 | 1.5271 | 2.1522 | 24608.0346 | 0 | 0.21543 | 1.5549e-05 | 636.2507 | 0 | 4.6916e-06 | -0.062751 | 1.5281 | 2.1508 | -0.29126 | 2.169
18240 | 0 | 24607.6838 | 0 | 0.21557 | 1.7956e-05 | 656.9904 | 0.097247 | 3.6213e-05 | 1.5271 | 2.1522 | 24607.8192 | 0 | 0.21543 | 1.5549e-05 | 636.3135 | 0 | 4.6915e-06 | -0.06275 | 1.5281 | 2.1508 | -0.29126 | 2.169
18250 | 0 | 24607.4682 | 0 | 0.21557 | 1.7956e-05 | 657.0639 | 0.097247 | 3.6212e-05 | 1.5271 | 2.1522 | 24607.6037 | 0 | 0.21543 | 1.5549e-05 | 636.3762 | 0 | 4.6913e-06 | -0.062749 | 1.5281 | 2.1508 | -0.29125 | 2.1691
18260 | 0 | 24607.2526 | 0 | 0.21557 | 1.7955e-05 | 657.1373 | 0.097248 | 3.6211e-05 | 1.5271 | 2.1522 | 24607.3883 | 0 | 0.21543 | 1.5549e-05 | 636.439 | 0 | 4.6912e-06 | -0.062748 | 1.5281 | 2.1508 | -0.29124 | 2.1691
18270 | 0 | 24607.037 | 0 | 0.21557 | 1.7955e-05 | 657.2108 | 0.097248 | 3.6211e-05 | 1.5271 | 2.1522 | 24607.1728 | 0 | 0.21543 | 1.5548e-05 | 636.5017 | 0 | 4.691e-06 | -0.062747 | 1.5281 | 2.1508 | -0.29124 | 2.1691
18280 | 0 | 24606.8214 | 0 | 0.21557 | 1.7955e-05 | 657.2842 | 0.097249 | 3.621e-05 | 1.5271 | 2.1522 | 24606.9574 | 0 | 0.21543 | 1.5548e-05 | 636.5645 | 0 | 4.6909e-06 | -0.062746 | 1.5281 | 2.1508 | -0.29123 | 2.1692
18290 | 0 | 24606.6058 | 0 | 0.21557 | 1.7954e-05 | 657.3577 | 0.097249 | 3.6209e-05 | 1.5271 | 2.1522 | 24606.7419 | 0 | 0.21543 | 1.5548e-05 | 636.6272 | 0 | 4.6907e-06 | -0.062745 | 1.5281 | 2.1508 | -0.29123 | 2.1692
18300 | 0 | 24606.3902 | 0 | 0.21558 | 1.7954e-05 | 657.4311 | 0.09725 | 3.6209e-05 | 1.5271 | 2.1522 | 24606.5265 | 0 | 0.21543 | 1.5548e-05 | 636.6899 | 0 | 4.6906e-06 | -0.062743 | 1.5281 | 2.1508 | -0.29122 | 2.1693
18310 | 0 | 24606.1746 | 0 | 0.21558 | 1.7954e-05 | 657.5045 | 0.09725 | 3.6208e-05 | 1.5271 | 2.1522 | 24606.311 | 0 | 0.21543 | 1.5548e-05 | 636.7527 | 0 | 4.6905e-06 | -0.062742 | 1.5281 | 2.1508 | -0.29122 | 2.1693
18320 | 0 | 24605.959 | 0 | 0.21558 | 1.7953e-05 | 657.578 | 0.097251 | 3.6207e-05 | 1.5271 | 2.1522 | 24606.0956 | 0 | 0.21543 | 1.5547e-05 | 636.8154 | 0 | 4.6903e-06 | -0.062741 | 1.5281 | 2.1508 | -0.29121 | 2.1694
18330 | 0 | 24605.7434 | 0 | 0.21558 | 1.7953e-05 | 657.6514 | 0.097251 | 3.6207e-05 | 1.5271 | 2.1523 | 24605.8801 | 0 | 0.21544 | 1.5547e-05 | 636.8782 | 0 | 4.6902e-06 | -0.06274 | 1.5281 | 2.1508 | -0.2912 | 2.1694
18340 | 0 | 24605.5278 | 0 | 0.21558 | 1.7953e-05 | 657.7249 | 0.097252 | 3.6206e-05 | 1.5271 | 2.1523 | 24605.6647 | 0 | 0.21544 | 1.5547e-05 | 636.9409 | 0 | 4.69e-06 | -0.062739 | 1.5281 | 2.1508 | -0.2912 | 2.1694
18350 | 0 | 24605.3123 | 0 | 0.21558 | 1.7952e-05 | 657.7983 | 0.097252 | 3.6205e-05 | 1.5271 | 2.1523 | 24605.4492 | 0 | 0.21544 | 1.5547e-05 | 637.0036 | 0 | 4.6899e-06 | -0.062738 | 1.5281 | 2.1509 | -0.29119 | 2.1695
18360 | 0 | 24605.0967 | 0 | 0.21558 | 1.7952e-05 | 657.8717 | 0.097253 | 3.6205e-05 | 1.527 | 2.1523 | 24605.2338 | 0 | 0.21544 | 1.5547e-05 | 637.0664 | 0 | 4.6897e-06 | -0.062737 | 1.5281 | 2.1509 | -0.29119 | 2.1695
18370 | 0 | 24604.8811 | 0 | 0.21558 | 1.7952e-05 | 657.9452 | 0.097253 | 3.6204e-05 | 1.527 | 2.1523 | 24605.0183 | 0 | 0.21544 | 1.5546e-05 | 637.1291 | 0 | 4.6896e-06 | -0.062736 | 1.528 | 2.1509 | -0.29118 | 2.1696
18380 | 0 | 24604.6655 | 0 | 0.21558 | 1.7951e-05 | 658.0186 | 0.097254 | 3.6203e-05 | 1.527 | 2.1523 | 24604.8029 | 0 | 0.21544 | 1.5546e-05 | 637.1918 | 0 | 4.6894e-06 | -0.062735 | 1.528 | 2.1509 | -0.29118 | 2.1696
18390 | 0 | 24604.4499 | 0 | 0.21558 | 1.7951e-05 | 658.092 | 0.097254 | 3.6203e-05 | 1.527 | 2.1523 | 24604.5874 | 0 | 0.21544 | 1.5546e-05 | 637.2545 | 0 | 4.6893e-06 | -0.062734 | 1.528 | 2.1509 | -0.29117 | 2.1696
18400 | 0 | 24604.2343 | 0 | 0.21558 | 1.7951e-05 | 658.1655 | 0.097255 | 3.6202e-05 | 1.527 | 2.1523 | 24604.372 | 0 | 0.21544 | 1.5546e-05 | 637.3173 | 0 | 4.6892e-06 | -0.062733 | 1.528 | 2.1509 | -0.29116 | 2.1697
18410 | 0 | 24604.0187 | 0 | 0.21558 | 1.795e-05 | 658.2389 | 0.097255 | 3.6201e-05 | 1.527 | 2.1523 | 24604.1565 | 0 | 0.21544 | 1.5546e-05 | 637.38 | 0 | 4.689e-06 | -0.062732 | 1.528 | 2.1509 | -0.29116 | 2.1697
18420 | 0 | 24603.8031 | 0 | 0.21558 | 1.795e-05 | 658.3123 | 0.097256 | 3.6201e-05 | 1.527 | 2.1523 | 24603.9411 | 0 | 0.21544 | 1.5545e-05 | 637.4427 | 0 | 4.6889e-06 | -0.06273 | 1.528 | 2.1509 | -0.29115 | 2.1698
18430 | 0 | 24603.5875 | 0 | 0.21558 | 1.795e-05 | 658.3857 | 0.097256 | 3.62e-05 | 1.527 | 2.1523 | 24603.7256 | 0 | 0.21544 | 1.5545e-05 | 637.5054 | 0 | 4.6887e-06 | -0.062729 | 1.528 | 2.1509 | -0.29115 | 2.1698
18440 | 0 | 24603.3719 | 0 | 0.21558 | 1.7949e-05 | 658.4591 | 0.097257 | 3.6199e-05 | 1.527 | 2.1523 | 24603.5101 | 0 | 0.21544 | 1.5545e-05 | 637.5682 | 0 | 4.6886e-06 | -0.062728 | 1.528 | 2.1509 | -0.29114 | 2.1699
18450 | 0 | 24603.1563 | 0 | 0.21558 | 1.7949e-05 | 658.5326 | 0.097257 | 3.6198e-05 | 1.527 | 2.1523 | 24603.2947 | 0 | 0.21544 | 1.5545e-05 | 637.6309 | 0 | 4.6884e-06 | -0.062727 | 1.528 | 2.1509 | -0.29114 | 2.1699
18460 | 0 | 24602.9407 | 0 | 0.21558 | 1.7949e-05 | 658.606 | 0.097258 | 3.6198e-05 | 1.527 | 2.1523 | 24603.0792 | 0 | 0.21544 | 1.5545e-05 | 637.6936 | 0 | 4.6883e-06 | -0.062726 | 1.528 | 2.1509 | -0.29113 | 2.1699
18470 | 0 | 24602.7251 | 0 | 0.21558 | 1.7948e-05 | 658.6794 | 0.097258 | 3.6197e-05 | 1.527 | 2.1523 | 24602.8638 | 0 | 0.21544 | 1.5544e-05 | 637.7563 | 0 | 4.6882e-06 | -0.062725 | 1.528 | 2.1509 | -0.29112 | 2.17
18480 | 0 | 24602.5095 | 0 | 0.21559 | 1.7948e-05 | 658.7528 | 0.097259 | 3.6196e-05 | 1.527 | 2.1523 | 24602.6483 | 0 | 0.21544 | 1.5544e-05 | 637.8191 | 0 | 4.688e-06 | -0.062724 | 1.528 | 2.1509 | -0.29112 | 2.17
18490 | 0 | 24602.2939 | 0 | 0.21559 | 1.7948e-05 | 658.8262 | 0.097259 | 3.6196e-05 | 1.527 | 2.1523 | 24602.4329 | 0 | 0.21544 | 1.5544e-05 | 637.8818 | 0 | 4.6879e-06 | -0.062723 | 1.528 | 2.1509 | -0.29111 | 2.1701
18500 | 0 | 24602.0782 | 0 | 0.21559 | 1.7947e-05 | 658.8996 | 0.09726 | 3.6195e-05 | 1.527 | 2.1523 | 24602.2174 | 0 | 0.21544 | 1.5544e-05 | 637.9445 | 0 | 4.6877e-06 | -0.062722 | 1.528 | 2.1509 | -0.29111 | 2.1701
18510 | 0 | 24601.8626 | 0 | 0.21559 | 1.7947e-05 | 658.973 | 0.09726 | 3.6194e-05 | 1.527 | 2.1524 | 24602.0019 | 0 | 0.21544 | 1.5544e-05 | 638.0072 | 0 | 4.6876e-06 | -0.062721 | 1.528 | 2.1509 | -0.2911 | 2.1702
18520 | 0 | 24601.647 | 0 | 0.21559 | 1.7947e-05 | 659.0465 | 0.097261 | 3.6194e-05 | 1.527 | 2.1524 | 24601.7865 | 0 | 0.21544 | 1.5543e-05 | 638.0699 | 0 | 4.6874e-06 | -0.06272 | 1.528 | 2.1509 | -0.2911 | 2.1702
18530 | 0 | 24601.4314 | 0 | 0.21559 | 1.7946e-05 | 659.1199 | 0.097261 | 3.6193e-05 | 1.527 | 2.1524 | 24601.571 | 0 | 0.21544 | 1.5543e-05 | 638.1326 | 0 | 4.6873e-06 | -0.062719 | 1.528 | 2.1509 | -0.29109 | 2.1702
18540 | 0 | 24601.2158 | 0 | 0.21559 | 1.7946e-05 | 659.1933 | 0.097262 | 3.6192e-05 | 1.527 | 2.1524 | 24601.3556 | 0 | 0.21545 | 1.5543e-05 | 638.1953 | 0 | 4.6871e-06 | -0.062717 | 1.528 | 2.1509 | -0.29108 | 2.1703
18550 | 0 | 24601.0002 | 0 | 0.21559 | 1.7946e-05 | 659.2667 | 0.097262 | 3.6192e-05 | 1.527 | 2.1524 | 24601.1401 | 0 | 0.21545 | 1.5543e-05 | 638.2581 | 0 | 4.687e-06 | -0.062716 | 1.528 | 2.1509 | -0.29108 | 2.1703
18560 | 0 | 24600.7846 | 0 | 0.21559 | 1.7945e-05 | 659.3401 | 0.097263 | 3.6191e-05 | 1.527 | 2.1524 | 24600.9246 | 0 | 0.21545 | 1.5542e-05 | 638.3208 | 0 | 4.6869e-06 | -0.062715 | 1.528 | 2.1509 | -0.29107 | 2.1704
18570 | 0 | 24600.569 | 0 | 0.21559 | 1.7945e-05 | 659.4135 | 0.097263 | 3.619e-05 | 1.527 | 2.1524 | 24600.7092 | 0 | 0.21545 | 1.5542e-05 | 638.3835 | 0 | 4.6867e-06 | -0.062714 | 1.528 | 2.151 | -0.29107 | 2.1704
18580 | 0 | 24600.3534 | 0 | 0.21559 | 1.7945e-05 | 659.4869 | 0.097264 | 3.619e-05 | 1.527 | 2.1524 | 24600.4937 | 0 | 0.21545 | 1.5542e-05 | 638.4462 | 0 | 4.6866e-06 | -0.062713 | 1.528 | 2.151 | -0.29106 | 2.1705
18590 | 0 | 24600.1378 | 0 | 0.21559 | 1.7944e-05 | 659.5603 | 0.097264 | 3.6189e-05 | 1.527 | 2.1524 | 24600.2782 | 0 | 0.21545 | 1.5542e-05 | 638.5089 | 0 | 4.6864e-06 | -0.062712 | 1.528 | 2.151 | -0.29106 | 2.1705
18600 | 0 | 24599.9222 | 0 | 0.21559 | 1.7944e-05 | 659.6336 | 0.097264 | 3.6188e-05 | 1.527 | 2.1524 | 24600.0628 | 0 | 0.21545 | 1.5542e-05 | 638.5716 | 0 | 4.6863e-06 | -0.062711 | 1.528 | 2.151 | -0.29105 | 2.1705
18610 | 0 | 24599.7066 | 0 | 0.21559 | 1.7944e-05 | 659.707 | 0.097265 | 3.6188e-05 | 1.5269 | 2.1524 | 24599.8473 | 0 | 0.21545 | 1.5541e-05 | 638.6343 | 0 | 4.6861e-06 | -0.06271 | 1.528 | 2.151 | -0.29105 | 2.1706
18620 | 0 | 24599.491 | 0 | 0.21559 | 1.7943e-05 | 659.7804 | 0.097265 | 3.6187e-05 | 1.5269 | 2.1524 | 24599.6318 | 0 | 0.21545 | 1.5541e-05 | 638.697 | 0 | 4.686e-06 | -0.062709 | 1.528 | 2.151 | -0.29104 | 2.1706
18630 | 0 | 24599.2753 | 0 | 0.21559 | 1.7943e-05 | 659.8538 | 0.097266 | 3.6186e-05 | 1.5269 | 2.1524 | 24599.4164 | 0 | 0.21545 | 1.5541e-05 | 638.7597 | 0 | 4.6859e-06 | -0.062708 | 1.528 | 2.151 | -0.29103 | 2.1707
18640 | 0 | 24599.0597 | 0 | 0.21559 | 1.7943e-05 | 659.9272 | 0.097266 | 3.6186e-05 | 1.5269 | 2.1524 | 24599.2009 | 0 | 0.21545 | 1.5541e-05 | 638.8224 | 0 | 4.6857e-06 | -0.062707 | 1.528 | 2.151 | -0.29103 | 2.1707
18650 | 0 | 24598.8441 | 0 | 0.21559 | 1.7942e-05 | 660.0006 | 0.097267 | 3.6185e-05 | 1.5269 | 2.1524 | 24598.9855 | 0 | 0.21545 | 1.5541e-05 | 638.8851 | 0 | 4.6856e-06 | -0.062706 | 1.528 | 2.151 | -0.29102 | 2.1708
18660 | 0 | 24598.6285 | 0 | 0.2156 | 1.7942e-05 | 660.074 | 0.097267 | 3.6184e-05 | 1.5269 | 2.1524 | 24598.77 | 0 | 0.21545 | 1.554e-05 | 638.9478 | 0 | 4.6854e-06 | -0.062704 | 1.528 | 2.151 | -0.29102 | 2.1708
18670 | 0 | 24598.4129 | 0 | 0.2156 | 1.7942e-05 | 660.1474 | 0.097268 | 3.6184e-05 | 1.5269 | 2.1524 | 24598.5545 | 0 | 0.21545 | 1.554e-05 | 639.0105 | 0 | 4.6853e-06 | -0.062703 | 1.5279 | 2.151 | -0.29101 | 2.1708
18680 | 0 | 24598.1973 | 0 | 0.2156 | 1.7941e-05 | 660.2207 | 0.097268 | 3.6183e-05 | 1.5269 | 2.1524 | 24598.339 | 0 | 0.21545 | 1.554e-05 | 639.0732 | 0 | 4.6851e-06 | -0.062702 | 1.5279 | 2.151 | -0.29101 | 2.1709
18690 | 0 | 24597.9817 | 0 | 0.2156 | 1.7941e-05 | 660.2941 | 0.097269 | 3.6182e-05 | 1.5269 | 2.1525 | 24598.1236 | 0 | 0.21545 | 1.554e-05 | 639.1359 | 0 | 4.685e-06 | -0.062701 | 1.5279 | 2.151 | -0.291 | 2.1709
18700 | 0 | 24597.766 | 0 | 0.2156 | 1.7941e-05 | 660.3675 | 0.097269 | 3.6182e-05 | 1.5269 | 2.1525 | 24597.9081 | 0 | 0.21545 | 1.554e-05 | 639.1986 | 0 | 4.6849e-06 | -0.0627 | 1.5279 | 2.151 | -0.29099 | 2.171
18710 | 0 | 24597.5504 | 0 | 0.2156 | 1.794e-05 | 660.4409 | 0.09727 | 3.6181e-05 | 1.5269 | 2.1525 | 24597.6926 | 0 | 0.21545 | 1.5539e-05 | 639.2613 | 0 | 4.6847e-06 | -0.062699 | 1.5279 | 2.151 | -0.29099 | 2.171
18720 | 0 | 24597.3348 | 0 | 0.2156 | 1.794e-05 | 660.5142 | 0.09727 | 3.618e-05 | 1.5269 | 2.1525 | 24597.4772 | 0 | 0.21545 | 1.5539e-05 | 639.324 | 0 | 4.6846e-06 | -0.062698 | 1.5279 | 2.151 | -0.29098 | 2.1711
18730 | 0 | 24597.1192 | 0 | 0.2156 | 1.794e-05 | 660.5876 | 0.097271 | 3.618e-05 | 1.5269 | 2.1525 | 24597.2617 | 0 | 0.21545 | 1.5539e-05 | 639.3867 | 0 | 4.6844e-06 | -0.062697 | 1.5279 | 2.151 | -0.29098 | 2.1711
18740 | 0 | 24596.9036 | 0 | 0.2156 | 1.7939e-05 | 660.661 | 0.097271 | 3.6179e-05 | 1.5269 | 2.1525 | 24597.0462 | 0 | 0.21545 | 1.5539e-05 | 639.4494 | 0 | 4.6843e-06 | -0.062696 | 1.5279 | 2.151 | -0.29097 | 2.1711
18750 | 0 | 24596.688 | 0 | 0.2156 | 1.7939e-05 | 660.7343 | 0.097272 | 3.6178e-05 | 1.5269 | 2.1525 | 24596.8308 | 0 | 0.21546 | 1.5539e-05 | 639.5121 | 0 | 4.6841e-06 | -0.062695 | 1.5279 | 2.151 | -0.29097 | 2.1712
18760 | 0 | 24596.4723 | 0 | 0.2156 | 1.7939e-05 | 660.8077 | 0.097272 | 3.6178e-05 | 1.5269 | 2.1525 | 24596.6153 | 0 | 0.21546 | 1.5538e-05 | 639.5748 | 0 | 4.684e-06 | -0.062694 | 1.5279 | 2.151 | -0.29096 | 2.1712
18770 | 0 | 24596.2567 | 0 | 0.2156 | 1.7938e-05 | 660.8811 | 0.097273 | 3.6177e-05 | 1.5269 | 2.1525 | 24596.3998 | 0 | 0.21546 | 1.5538e-05 | 639.6374 | 0 | 4.6838e-06 | -0.062693 | 1.5279 | 2.151 | -0.29095 | 2.1713
18780 | 0 | 24596.0411 | 0 | 0.2156 | 1.7938e-05 | 660.9544 | 0.097273 | 3.6176e-05 | 1.5269 | 2.1525 | 24596.1843 | 0 | 0.21546 | 1.5538e-05 | 639.7001 | 0 | 4.6837e-06 | -0.062691 | 1.5279 | 2.1511 | -0.29095 | 2.1713
18790 | 0 | 24595.8255 | 0 | 0.2156 | 1.7938e-05 | 661.0278 | 0.097274 | 3.6176e-05 | 1.5269 | 2.1525 | 24595.9689 | 0 | 0.21546 | 1.5538e-05 | 639.7628 | 0 | 4.6836e-06 | -0.06269 | 1.5279 | 2.1511 | -0.29094 | 2.1714
18800 | 0 | 24595.6099 | 0 | 0.2156 | 1.7937e-05 | 661.1012 | 0.097274 | 3.6175e-05 | 1.5269 | 2.1525 | 24595.7534 | 0 | 0.21546 | 1.5538e-05 | 639.8255 | 0 | 4.6834e-06 | -0.062689 | 1.5279 | 2.1511 | -0.29094 | 2.1714
18810 | 0 | 24595.3942 | 0 | 0.2156 | 1.7937e-05 | 661.1745 | 0.097275 | 3.6174e-05 | 1.5269 | 2.1525 | 24595.5379 | 0 | 0.21546 | 1.5537e-05 | 639.8882 | 0 | 4.6833e-06 | -0.062688 | 1.5279 | 2.1511 | -0.29093 | 2.1714
18820 | 0 | 24595.1786 | 0 | 0.2156 | 1.7937e-05 | 661.2479 | 0.097275 | 3.6173e-05 | 1.5269 | 2.1525 | 24595.3225 | 0 | 0.21546 | 1.5537e-05 | 639.9509 | 0 | 4.6831e-06 | -0.062687 | 1.5279 | 2.1511 | -0.29093 | 2.1715
18830 | 0 | 24594.963 | 0 | 0.2156 | 1.7936e-05 | 661.3212 | 0.097276 | 3.6173e-05 | 1.5269 | 2.1525 | 24595.107 | 0 | 0.21546 | 1.5537e-05 | 640.0135 | 0 | 4.683e-06 | -0.062686 | 1.5279 | 2.1511 | -0.29092 | 2.1715
18840 | 0 | 24594.7474 | 0 | 0.2156 | 1.7936e-05 | 661.3946 | 0.097276 | 3.6172e-05 | 1.5269 | 2.1525 | 24594.8915 | 0 | 0.21546 | 1.5537e-05 | 640.0762 | 0 | 4.6828e-06 | -0.062685 | 1.5279 | 2.1511 | -0.29091 | 2.1716
18850 | 0 | 24594.5318 | 0 | 0.21561 | 1.7936e-05 | 661.4679 | 0.097277 | 3.6171e-05 | 1.5269 | 2.1525 | 24594.676 | 0 | 0.21546 | 1.5537e-05 | 640.1389 | 0 | 4.6827e-06 | -0.062684 | 1.5279 | 2.1511 | -0.29091 | 2.1716
18860 | 0 | 24594.3161 | 0 | 0.21561 | 1.7935e-05 | 661.5413 | 0.097277 | 3.6171e-05 | 1.5269 | 2.1525 | 24594.4606 | 0 | 0.21546 | 1.5536e-05 | 640.2016 | 0 | 4.6826e-06 | -0.062683 | 1.5279 | 2.1511 | -0.2909 | 2.1717
18870 | 0 | 24594.1005 | 0 | 0.21561 | 1.7935e-05 | 661.6146 | 0.097278 | 3.617e-05 | 1.5268 | 2.1525 | 24594.2451 | 0 | 0.21546 | 1.5536e-05 | 640.2643 | 0 | 4.6824e-06 | -0.062682 | 1.5279 | 2.1511 | -0.2909 | 2.1717
18880 | 0 | 24593.8849 | 0 | 0.21561 | 1.7935e-05 | 661.688 | 0.097278 | 3.6169e-05 | 1.5268 | 2.1526 | 24594.0296 | 0 | 0.21546 | 1.5536e-05 | 640.3269 | 0 | 4.6823e-06 | -0.062681 | 1.5279 | 2.1511 | -0.29089 | 2.1717
18890 | 0 | 24593.6693 | 0 | 0.21561 | 1.7934e-05 | 661.7613 | 0.097279 | 3.6169e-05 | 1.5268 | 2.1526 | 24593.8141 | 0 | 0.21546 | 1.5536e-05 | 640.3896 | 0 | 4.6821e-06 | -0.06268 | 1.5279 | 2.1511 | -0.29089 | 2.1718
18900 | 0 | 24593.4536 | 0 | 0.21561 | 1.7934e-05 | 661.8347 | 0.097279 | 3.6168e-05 | 1.5268 | 2.1526 | 24593.5986 | 0 | 0.21546 | 1.5536e-05 | 640.4523 | 0 | 4.682e-06 | -0.062678 | 1.5279 | 2.1511 | -0.29088 | 2.1718
18910 | 0 | 24593.238 | 0 | 0.21561 | 1.7934e-05 | 661.908 | 0.09728 | 3.6167e-05 | 1.5268 | 2.1526 | 24593.3832 | 0 | 0.21546 | 1.5535e-05 | 640.515 | 0 | 4.6818e-06 | -0.062677 | 1.5279 | 2.1511 | -0.29088 | 2.1719
18920 | 0 | 24593.0224 | 0 | 0.21561 | 1.7933e-05 | 661.9813 | 0.09728 | 3.6167e-05 | 1.5268 | 2.1526 | 24593.1677 | 0 | 0.21546 | 1.5535e-05 | 640.5776 | 0 | 4.6817e-06 | -0.062676 | 1.5279 | 2.1511 | -0.29087 | 2.1719
18930 | 0 | 24592.8068 | 0 | 0.21561 | 1.7933e-05 | 662.0547 | 0.097281 | 3.6166e-05 | 1.5268 | 2.1526 | 24592.9522 | 0 | 0.21546 | 1.5535e-05 | 640.6403 | 0 | 4.6816e-06 | -0.062675 | 1.5279 | 2.1511 | -0.29086 | 2.172
18940 | 0 | 24592.5911 | 0 | 0.21561 | 1.7933e-05 | 662.128 | 0.097281 | 3.6165e-05 | 1.5268 | 2.1526 | 24592.7367 | 0 | 0.21546 | 1.5535e-05 | 640.703 | 0 | 4.6814e-06 | -0.062674 | 1.5279 | 2.1511 | -0.29086 | 2.172
18950 | 0 | 24592.3755 | 0 | 0.21561 | 1.7932e-05 | 662.2013 | 0.097282 | 3.6165e-05 | 1.5268 | 2.1526 | 24592.5212 | 0 | 0.21546 | 1.5534e-05 | 640.7656 | 0 | 4.6813e-06 | -0.062673 | 1.5279 | 2.1511 | -0.29085 | 2.172
18960 | 0 | 24592.1599 | 0 | 0.21561 | 1.7932e-05 | 662.2747 | 0.097282 | 3.6164e-05 | 1.5268 | 2.1526 | 24592.3058 | 0 | 0.21547 | 1.5534e-05 | 640.8283 | 0 | 4.6811e-06 | -0.062672 | 1.5279 | 2.1511 | -0.29085 | 2.1721
18970 | 0 | 24591.9442 | 0 | 0.21561 | 1.7932e-05 | 662.348 | 0.097283 | 3.6163e-05 | 1.5268 | 2.1526 | 24592.0903 | 0 | 0.21547 | 1.5534e-05 | 640.891 | 0 | 4.681e-06 | -0.062671 | 1.5278 | 2.1511 | -0.29084 | 2.1721
18980 | 0 | 24591.7286 | 0 | 0.21561 | 1.7931e-05 | 662.4213 | 0.097283 | 3.6163e-05 | 1.5268 | 2.1526 | 24591.8748 | 0 | 0.21547 | 1.5534e-05 | 640.9536 | 0 | 4.6808e-06 | -0.06267 | 1.5278 | 2.1511 | -0.29084 | 2.1722
18990 | 0 | 24591.513 | 0 | 0.21561 | 1.7931e-05 | 662.4947 | 0.097284 | 3.6162e-05 | 1.5268 | 2.1526 | 24591.6593 | 0 | 0.21547 | 1.5534e-05 | 641.0163 | 0 | 4.6807e-06 | -0.062669 | 1.5278 | 2.1512 | -0.29083 | 2.1722
19000 | 0 | 24591.2973 | 0 | 0.21561 | 1.7931e-05 | 662.568 | 0.097284 | 3.6161e-05 | 1.5268 | 2.1526 | 24591.4438 | 0 | 0.21547 | 1.5533e-05 | 641.079 | 0 | 4.6806e-06 | -0.062668 | 1.5278 | 2.1512 | -0.29082 | 2.1722
19010 | 0 | 24591.0817 | 0 | 0.21561 | 1.793e-05 | 662.6413 | 0.097285 | 3.6161e-05 | 1.5268 | 2.1526 | 24591.2284 | 0 | 0.21547 | 1.5533e-05 | 641.1416 | 0 | 4.6804e-06 | -0.062667 | 1.5278 | 2.1512 | -0.29082 | 2.1723
19020 | 0 | 24590.8661 | 0 | 0.21561 | 1.793e-05 | 662.7146 | 0.097285 | 3.616e-05 | 1.5268 | 2.1526 | 24591.0129 | 0 | 0.21547 | 1.5533e-05 | 641.2043 | 0 | 4.6803e-06 | -0.062665 | 1.5278 | 2.1512 | -0.29081 | 2.1723
19030 | 0 | 24590.6504 | 0 | 0.21562 | 1.793e-05 | 662.7879 | 0.097286 | 3.6159e-05 | 1.5268 | 2.1526 | 24590.7974 | 0 | 0.21547 | 1.5533e-05 | 641.2669 | 0 | 4.6801e-06 | -0.062664 | 1.5278 | 2.1512 | -0.29081 | 2.1724
19040 | 0 | 24590.4348 | 0 | 0.21562 | 1.7929e-05 | 662.8613 | 0.097286 | 3.6159e-05 | 1.5268 | 2.1526 | 24590.5819 | 0 | 0.21547 | 1.5533e-05 | 641.3296 | 0 | 4.68e-06 | -0.062663 | 1.5278 | 2.1512 | -0.2908 | 2.1724
19050 | 0 | 24590.2192 | 0 | 0.21562 | 1.7929e-05 | 662.9346 | 0.097287 | 3.6158e-05 | 1.5268 | 2.1526 | 24590.3664 | 0 | 0.21547 | 1.5532e-05 | 641.3923 | 0 | 4.6798e-06 | -0.062662 | 1.5278 | 2.1512 | -0.2908 | 2.1725
19060 | 0 | 24590.0035 | 0 | 0.21562 | 1.7929e-05 | 663.0079 | 0.097287 | 3.6157e-05 | 1.5268 | 2.1527 | 24590.1509 | 0 | 0.21547 | 1.5532e-05 | 641.4549 | 0 | 4.6797e-06 | -0.062661 | 1.5278 | 2.1512 | -0.29079 | 2.1725
19070 | 0 | 24589.7879 | 0 | 0.21562 | 1.7928e-05 | 663.0812 | 0.097288 | 3.6157e-05 | 1.5268 | 2.1527 | 24589.9354 | 0 | 0.21547 | 1.5532e-05 | 641.5176 | 0 | 4.6796e-06 | -0.06266 | 1.5278 | 2.1512 | -0.29078 | 2.1725
19080 | 0 | 24589.5723 | 0 | 0.21562 | 1.7928e-05 | 663.1545 | 0.097288 | 3.6156e-05 | 1.5268 | 2.1527 | 24589.72 | 0 | 0.21547 | 1.5532e-05 | 641.5802 | 0 | 4.6794e-06 | -0.062659 | 1.5278 | 2.1512 | -0.29078 | 2.1726
19090 | 0 | 24589.3566 | 0 | 0.21562 | 1.7928e-05 | 663.2278 | 0.097289 | 3.6155e-05 | 1.5268 | 2.1527 | 24589.5045 | 0 | 0.21547 | 1.5532e-05 | 641.6429 | 0 | 4.6793e-06 | -0.062658 | 1.5278 | 2.1512 | -0.29077 | 2.1726
19100 | 0 | 24589.141 | 0 | 0.21562 | 1.7927e-05 | 663.3011 | 0.097289 | 3.6155e-05 | 1.5268 | 2.1527 | 24589.289 | 0 | 0.21547 | 1.5531e-05 | 641.7055 | 0 | 4.6791e-06 | -0.062657 | 1.5278 | 2.1512 | -0.29077 | 2.1727
19110 | 0 | 24588.9254 | 0 | 0.21562 | 1.7927e-05 | 663.3744 | 0.09729 | 3.6154e-05 | 1.5268 | 2.1527 | 24589.0735 | 0 | 0.21547 | 1.5531e-05 | 641.7682 | 0 | 4.679e-06 | -0.062656 | 1.5278 | 2.1512 | -0.29076 | 2.1727
19120 | 0 | 24588.7097 | 0 | 0.21562 | 1.7927e-05 | 663.4477 | 0.09729 | 3.6153e-05 | 1.5268 | 2.1527 | 24588.858 | 0 | 0.21547 | 1.5531e-05 | 641.8308 | 0 | 4.6788e-06 | -0.062655 | 1.5278 | 2.1512 | -0.29076 | 2.1728
19130 | 0 | 24588.4941 | 0 | 0.21562 | 1.7926e-05 | 663.521 | 0.097291 | 3.6153e-05 | 1.5267 | 2.1527 | 24588.6425 | 0 | 0.21547 | 1.5531e-05 | 641.8935 | 0 | 4.6787e-06 | -0.062654 | 1.5278 | 2.1512 | -0.29075 | 2.1728
19140 | 0 | 24588.2784 | 0 | 0.21562 | 1.7926e-05 | 663.5943 | 0.097291 | 3.6152e-05 | 1.5267 | 2.1527 | 24588.427 | 0 | 0.21547 | 1.5531e-05 | 641.9561 | 0 | 4.6786e-06 | -0.062652 | 1.5278 | 2.1512 | -0.29075 | 2.1728
19150 | 0 | 24588.0628 | 0 | 0.21562 | 1.7926e-05 | 663.6676 | 0.097292 | 3.6151e-05 | 1.5267 | 2.1527 | 24588.2115 | 0 | 0.21547 | 1.553e-05 | 642.0188 | 0 | 4.6784e-06 | -0.062651 | 1.5278 | 2.1512 | -0.29074 | 2.1729
19160 | 0 | 24587.8472 | 0 | 0.21562 | 1.7925e-05 | 663.7409 | 0.097292 | 3.6151e-05 | 1.5267 | 2.1527 | 24587.9961 | 0 | 0.21547 | 1.553e-05 | 642.0814 | 0 | 4.6783e-06 | -0.06265 | 1.5278 | 2.1512 | -0.29073 | 2.1729
19170 | 0 | 24587.6315 | 0 | 0.21562 | 1.7925e-05 | 663.8142 | 0.097293 | 3.615e-05 | 1.5267 | 2.1527 | 24587.7806 | 0 | 0.21548 | 1.553e-05 | 642.1441 | 0 | 4.6781e-06 | -0.062649 | 1.5278 | 2.1512 | -0.29073 | 2.173
19180 | 0 | 24587.4159 | 0 | 0.21562 | 1.7925e-05 | 663.8875 | 0.097293 | 3.6149e-05 | 1.5267 | 2.1527 | 24587.5651 | 0 | 0.21548 | 1.553e-05 | 642.2067 | 0 | 4.678e-06 | -0.062648 | 1.5278 | 2.1512 | -0.29072 | 2.173
19190 | 0 | 24587.2002 | 0 | 0.21562 | 1.7924e-05 | 663.9608 | 0.097294 | 3.6149e-05 | 1.5267 | 2.1527 | 24587.3496 | 0 | 0.21548 | 1.553e-05 | 642.2694 | 0 | 4.6778e-06 | -0.062647 | 1.5278 | 2.1512 | -0.29072 | 2.1731
19200 | 0 | 24586.9846 | 0 | 0.21562 | 1.7924e-05 | 664.0341 | 0.097294 | 3.6148e-05 | 1.5267 | 2.1527 | 24587.1341 | 0 | 0.21548 | 1.5529e-05 | 642.332 | 0 | 4.6777e-06 | -0.062646 | 1.5278 | 2.1513 | -0.29071 | 2.1731
19210 | 0 | 24586.769 | 0 | 0.21563 | 1.7924e-05 | 664.1074 | 0.097295 | 3.6147e-05 | 1.5267 | 2.1527 | 24586.9186 | 0 | 0.21548 | 1.5529e-05 | 642.3946 | 0 | 4.6775e-06 | -0.062645 | 1.5278 | 2.1513 | -0.29071 | 2.1731
19220 | 0 | 24586.5533 | 0 | 0.21563 | 1.7923e-05 | 664.1807 | 0.097295 | 3.6147e-05 | 1.5267 | 2.1527 | 24586.7031 | 0 | 0.21548 | 1.5529e-05 | 642.4573 | 0 | 4.6774e-06 | -0.062644 | 1.5278 | 2.1513 | -0.2907 | 2.1732
19230 | 0 | 24586.3377 | 0 | 0.21563 | 1.7923e-05 | 664.254 | 0.097296 | 3.6146e-05 | 1.5267 | 2.1527 | 24586.4876 | 0 | 0.21548 | 1.5529e-05 | 642.5199 | 0 | 4.6773e-06 | -0.062643 | 1.5278 | 2.1513 | -0.29069 | 2.1732
19240 | 0 | 24586.122 | 0 | 0.21563 | 1.7923e-05 | 664.3273 | 0.097296 | 3.6145e-05 | 1.5267 | 2.1528 | 24586.2721 | 0 | 0.21548 | 1.5529e-05 | 642.5825 | 0 | 4.6771e-06 | -0.062642 | 1.5278 | 2.1513 | -0.29069 | 2.1733
19250 | 0 | 24585.9064 | 0 | 0.21563 | 1.7922e-05 | 664.4005 | 0.097297 | 3.6145e-05 | 1.5267 | 2.1528 | 24586.0566 | 0 | 0.21548 | 1.5528e-05 | 642.6452 | 0 | 4.677e-06 | -0.062641 | 1.5278 | 2.1513 | -0.29068 | 2.1733
19260 | 0 | 24585.6907 | 0 | 0.21563 | 1.7922e-05 | 664.4738 | 0.097297 | 3.6144e-05 | 1.5267 | 2.1528 | 24585.8411 | 0 | 0.21548 | 1.5528e-05 | 642.7078 | 0 | 4.6768e-06 | -0.062639 | 1.5277 | 2.1513 | -0.29068 | 2.1734
19270 | 0 | 24585.4751 | 0 | 0.21563 | 1.7922e-05 | 664.5471 | 0.097298 | 3.6143e-05 | 1.5267 | 2.1528 | 24585.6256 | 0 | 0.21548 | 1.5528e-05 | 642.7705 | 0 | 4.6767e-06 | -0.062638 | 1.5277 | 2.1513 | -0.29067 | 2.1734
19280 | 0 | 24585.2594 | 0 | 0.21563 | 1.7921e-05 | 664.6204 | 0.097298 | 3.6143e-05 | 1.5267 | 2.1528 | 24585.4101 | 0 | 0.21548 | 1.5528e-05 | 642.8331 | 0 | 4.6765e-06 | -0.062637 | 1.5277 | 2.1513 | -0.29067 | 2.1734
19290 | 0 | 24585.0438 | 0 | 0.21563 | 1.7921e-05 | 664.6937 | 0.097299 | 3.6142e-05 | 1.5267 | 2.1528 | 24585.1946 | 0 | 0.21548 | 1.5528e-05 | 642.8957 | 0 | 4.6764e-06 | -0.062636 | 1.5277 | 2.1513 | -0.29066 | 2.1735
19300 | 0 | 24584.8281 | 0 | 0.21563 | 1.7921e-05 | 664.7669 | 0.097299 | 3.6141e-05 | 1.5267 | 2.1528 | 24584.9791 | 0 | 0.21548 | 1.5527e-05 | 642.9583 | 0 | 4.6763e-06 | -0.062635 | 1.5277 | 2.1513 | -0.29065 | 2.1735
19310 | 0 | 24584.6125 | 0 | 0.21563 | 1.792e-05 | 664.8402 | 0.0973 | 3.6141e-05 | 1.5267 | 2.1528 | 24584.7636 | 0 | 0.21548 | 1.5527e-05 | 643.021 | 0 | 4.6761e-06 | -0.062634 | 1.5277 | 2.1513 | -0.29065 | 2.1736
19320 | 0 | 24584.3968 | 0 | 0.21563 | 1.792e-05 | 664.9135 | 0.0973 | 3.614e-05 | 1.5267 | 2.1528 | 24584.5481 | 0 | 0.21548 | 1.5527e-05 | 643.0836 | 0 | 4.676e-06 | -0.062633 | 1.5277 | 2.1513 | -0.29064 | 2.1736
19330 | 0 | 24584.1812 | 0 | 0.21563 | 1.792e-05 | 664.9867 | 0.0973 | 3.6139e-05 | 1.5267 | 2.1528 | 24584.3326 | 0 | 0.21548 | 1.5527e-05 | 643.1462 | 0 | 4.6758e-06 | -0.062632 | 1.5277 | 2.1513 | -0.29064 | 2.1737
19340 | 0 | 24583.9655 | 0 | 0.21563 | 1.7919e-05 | 665.06 | 0.097301 | 3.6139e-05 | 1.5267 | 2.1528 | 24584.1171 | 0 | 0.21548 | 1.5527e-05 | 643.2089 | 0 | 4.6757e-06 | -0.062631 | 1.5277 | 2.1513 | -0.29063 | 2.1737
19350 | 0 | 24583.7499 | 0 | 0.21563 | 1.7919e-05 | 665.1333 | 0.097301 | 3.6138e-05 | 1.5267 | 2.1528 | 24583.9016 | 0 | 0.21548 | 1.5526e-05 | 643.2715 | 0 | 4.6755e-06 | -0.06263 | 1.5277 | 2.1513 | -0.29063 | 2.1737
19360 | 0 | 24583.5342 | 0 | 0.21563 | 1.7919e-05 | 665.2065 | 0.097302 | 3.6137e-05 | 1.5267 | 2.1528 | 24583.6861 | 0 | 0.21548 | 1.5526e-05 | 643.3341 | 0 | 4.6754e-06 | -0.062629 | 1.5277 | 2.1513 | -0.29062 | 2.1738
19370 | 0 | 24583.3186 | 0 | 0.21563 | 1.7918e-05 | 665.2798 | 0.097302 | 3.6136e-05 | 1.5267 | 2.1528 | 24583.4706 | 0 | 0.21548 | 1.5526e-05 | 643.3967 | 0 | 4.6753e-06 | -0.062628 | 1.5277 | 2.1513 | -0.29061 | 2.1738
19380 | 0 | 24583.1029 | 0 | 0.21563 | 1.7918e-05 | 665.3531 | 0.097303 | 3.6136e-05 | 1.5267 | 2.1528 | 24583.2551 | 0 | 0.21549 | 1.5526e-05 | 643.4594 | 0 | 4.6751e-06 | -0.062627 | 1.5277 | 2.1513 | -0.29061 | 2.1739
19390 | 0 | 24582.8873 | 0 | 0.21563 | 1.7918e-05 | 665.4263 | 0.097303 | 3.6135e-05 | 1.5266 | 2.1528 | 24583.0396 | 0 | 0.21549 | 1.5526e-05 | 643.522 | 0 | 4.675e-06 | -0.062625 | 1.5277 | 2.1513 | -0.2906 | 2.1739
19400 | 0 | 24582.6716 | 0 | 0.21564 | 1.7917e-05 | 665.4996 | 0.097304 | 3.6134e-05 | 1.5266 | 2.1528 | 24582.8241 | 0 | 0.21549 | 1.5525e-05 | 643.5846 | 0 | 4.6748e-06 | -0.062624 | 1.5277 | 2.1513 | -0.2906 | 2.174
19410 | 0 | 24582.456 | 0 | 0.21564 | 1.7917e-05 | 665.5728 | 0.097304 | 3.6134e-05 | 1.5266 | 2.1528 | 24582.6086 | 0 | 0.21549 | 1.5525e-05 | 643.6472 | 0 | 4.6747e-06 | -0.062623 | 1.5277 | 2.1514 | -0.29059 | 2.174
19420 | 0 | 24582.2403 | 0 | 0.21564 | 1.7917e-05 | 665.6461 | 0.097305 | 3.6133e-05 | 1.5266 | 2.1528 | 24582.3931 | 0 | 0.21549 | 1.5525e-05 | 643.7098 | 0 | 4.6746e-06 | -0.062622 | 1.5277 | 2.1514 | -0.29059 | 2.174
19430 | 0 | 24582.0247 | 0 | 0.21564 | 1.7916e-05 | 665.7193 | 0.097305 | 3.6132e-05 | 1.5266 | 2.1529 | 24582.1776 | 0 | 0.21549 | 1.5525e-05 | 643.7724 | 0 | 4.6744e-06 | -0.062621 | 1.5277 | 2.1514 | -0.29058 | 2.1741
19440 | 0 | 24581.809 | 0 | 0.21564 | 1.7916e-05 | 665.7926 | 0.097306 | 3.6132e-05 | 1.5266 | 2.1529 | 24581.9621 | 0 | 0.21549 | 1.5524e-05 | 643.8351 | 0 | 4.6743e-06 | -0.06262 | 1.5277 | 2.1514 | -0.29058 | 2.1741
19450 | 0 | 24581.5934 | 0 | 0.21564 | 1.7916e-05 | 665.8658 | 0.097306 | 3.6131e-05 | 1.5266 | 2.1529 | 24581.7466 | 0 | 0.21549 | 1.5524e-05 | 643.8977 | 0 | 4.6741e-06 | -0.062619 | 1.5277 | 2.1514 | -0.29057 | 2.1742
19460 | 0 | 24581.3777 | 0 | 0.21564 | 1.7915e-05 | 665.9391 | 0.097307 | 3.613e-05 | 1.5266 | 2.1529 | 24581.5311 | 0 | 0.21549 | 1.5524e-05 | 643.9603 | 0 | 4.674e-06 | -0.062618 | 1.5277 | 2.1514 | -0.29056 | 2.1742
19470 | 0 | 24581.162 | 0 | 0.21564 | 1.7915e-05 | 666.0123 | 0.097307 | 3.613e-05 | 1.5266 | 2.1529 | 24581.3156 | 0 | 0.21549 | 1.5524e-05 | 644.0229 | 0 | 4.6738e-06 | -0.062617 | 1.5277 | 2.1514 | -0.29056 | 2.1743
19480 | 0 | 24580.9464 | 0 | 0.21564 | 1.7915e-05 | 666.0856 | 0.097308 | 3.6129e-05 | 1.5266 | 2.1529 | 24581.1001 | 0 | 0.21549 | 1.5524e-05 | 644.0855 | 0 | 4.6737e-06 | -0.062616 | 1.5277 | 2.1514 | -0.29055 | 2.1743
19490 | 0 | 24580.7307 | 0 | 0.21564 | 1.7914e-05 | 666.1588 | 0.097308 | 3.6128e-05 | 1.5266 | 2.1529 | 24580.8846 | 0 | 0.21549 | 1.5523e-05 | 644.1481 | 0 | 4.6736e-06 | -0.062615 | 1.5277 | 2.1514 | -0.29055 | 2.1743
19500 | 0 | 24580.5151 | 0 | 0.21564 | 1.7914e-05 | 666.232 | 0.097309 | 3.6128e-05 | 1.5266 | 2.1529 | 24580.6691 | 0 | 0.21549 | 1.5523e-05 | 644.2107 | 0 | 4.6734e-06 | -0.062614 | 1.5277 | 2.1514 | -0.29054 | 2.1744
19510 | 0 | 24580.2994 | 0 | 0.21564 | 1.7914e-05 | 666.3053 | 0.097309 | 3.6127e-05 | 1.5266 | 2.1529 | 24580.4536 | 0 | 0.21549 | 1.5523e-05 | 644.2733 | 0 | 4.6733e-06 | -0.062612 | 1.5277 | 2.1514 | -0.29054 | 2.1744
19520 | 0 | 24580.0837 | 0 | 0.21564 | 1.7913e-05 | 666.3785 | 0.09731 | 3.6126e-05 | 1.5266 | 2.1529 | 24580.2381 | 0 | 0.21549 | 1.5523e-05 | 644.3359 | 0 | 4.6731e-06 | -0.062611 | 1.5277 | 2.1514 | -0.29053 | 2.1745
19530 | 0 | 24579.8681 | 0 | 0.21564 | 1.7913e-05 | 666.4517 | 0.09731 | 3.6126e-05 | 1.5266 | 2.1529 | 24580.0226 | 0 | 0.21549 | 1.5523e-05 | 644.3985 | 0 | 4.673e-06 | -0.06261 | 1.5277 | 2.1514 | -0.29052 | 2.1745
19540 | 0 | 24579.6524 | 0 | 0.21564 | 1.7913e-05 | 666.525 | 0.097311 | 3.6125e-05 | 1.5266 | 2.1529 | 24579.8071 | 0 | 0.21549 | 1.5522e-05 | 644.4612 | 0 | 4.6728e-06 | -0.062609 | 1.5277 | 2.1514 | -0.29052 | 2.1745
19550 | 0 | 24579.4368 | 0 | 0.21564 | 1.7912e-05 | 666.5982 | 0.097311 | 3.6124e-05 | 1.5266 | 2.1529 | 24579.5916 | 0 | 0.21549 | 1.5522e-05 | 644.5238 | 0 | 4.6727e-06 | -0.062608 | 1.5277 | 2.1514 | -0.29051 | 2.1746
19560 | 0 | 24579.2211 | 0 | 0.21564 | 1.7912e-05 | 666.6714 | 0.097312 | 3.6124e-05 | 1.5266 | 2.1529 | 24579.3761 | 0 | 0.21549 | 1.5522e-05 | 644.5864 | 0 | 4.6726e-06 | -0.062607 | 1.5276 | 2.1514 | -0.29051 | 2.1746
19570 | 0 | 24579.0054 | 0 | 0.21564 | 1.7912e-05 | 666.7447 | 0.097312 | 3.6123e-05 | 1.5266 | 2.1529 | 24579.1605 | 0 | 0.21549 | 1.5522e-05 | 644.649 | 0 | 4.6724e-06 | -0.062606 | 1.5276 | 2.1514 | -0.2905 | 2.1747
19580 | 0 | 24578.7898 | 0 | 0.21565 | 1.7911e-05 | 666.8179 | 0.097313 | 3.6122e-05 | 1.5266 | 2.1529 | 24578.945 | 0 | 0.21549 | 1.5522e-05 | 644.7116 | 0 | 4.6723e-06 | -0.062605 | 1.5276 | 2.1514 | -0.2905 | 2.1747
19590 | 0 | 24578.5741 | 0 | 0.21565 | 1.7911e-05 | 666.8911 | 0.097313 | 3.6122e-05 | 1.5266 | 2.1529 | 24578.7295 | 0 | 0.2155 | 1.5521e-05 | 644.7742 | 0 | 4.6721e-06 | -0.062604 | 1.5276 | 2.1514 | -0.29049 | 2.1748
19600 | 0 | 24578.3585 | 0 | 0.21565 | 1.7911e-05 | 666.9643 | 0.097314 | 3.6121e-05 | 1.5266 | 2.1529 | 24578.514 | 0 | 0.2155 | 1.5521e-05 | 644.8368 | 0 | 4.672e-06 | -0.062603 | 1.5276 | 2.1514 | -0.29049 | 2.1748
19610 | 0 | 24578.1428 | 0 | 0.21565 | 1.791e-05 | 667.0376 | 0.097314 | 3.612e-05 | 1.5266 | 2.153 | 24578.2985 | 0 | 0.2155 | 1.5521e-05 | 644.8994 | 0 | 4.6718e-06 | -0.062602 | 1.5276 | 2.1514 | -0.29048 | 2.1748
19620 | 0 | 24577.9271 | 0 | 0.21565 | 1.791e-05 | 667.1108 | 0.097315 | 3.612e-05 | 1.5266 | 2.153 | 24578.083 | 0 | 0.2155 | 1.5521e-05 | 644.962 | 0 | 4.6717e-06 | -0.062601 | 1.5276 | 2.1515 | -0.29047 | 2.1749
19630 | 0 | 24577.7115 | 0 | 0.21565 | 1.791e-05 | 667.184 | 0.097315 | 3.6119e-05 | 1.5266 | 2.153 | 24577.8675 | 0 | 0.2155 | 1.5521e-05 | 645.0245 | 0 | 4.6716e-06 | -0.0626 | 1.5276 | 2.1515 | -0.29047 | 2.1749
19640 | 0 | 24577.4958 | 0 | 0.21565 | 1.7909e-05 | 667.2572 | 0.097316 | 3.6118e-05 | 1.5266 | 2.153 | 24577.652 | 0 | 0.2155 | 1.552e-05 | 645.0871 | 0 | 4.6714e-06 | -0.062598 | 1.5276 | 2.1515 | -0.29046 | 2.175
19650 | 0 | 24577.2801 | 0 | 0.21565 | 1.7909e-05 | 667.3304 | 0.097316 | 3.6118e-05 | 1.5265 | 2.153 | 24577.4364 | 0 | 0.2155 | 1.552e-05 | 645.1497 | 0 | 4.6713e-06 | -0.062597 | 1.5276 | 2.1515 | -0.29046 | 2.175
19660 | 0 | 24577.0645 | 0 | 0.21565 | 1.7909e-05 | 667.4036 | 0.097317 | 3.6117e-05 | 1.5265 | 2.153 | 24577.2209 | 0 | 0.2155 | 1.552e-05 | 645.2123 | 0 | 4.6711e-06 | -0.062596 | 1.5276 | 2.1515 | -0.29045 | 2.1751
19670 | 0 | 24576.8488 | 0 | 0.21565 | 1.7908e-05 | 667.4768 | 0.097317 | 3.6116e-05 | 1.5265 | 2.153 | 24577.0054 | 0 | 0.2155 | 1.552e-05 | 645.2749 | 0 | 4.671e-06 | -0.062595 | 1.5276 | 2.1515 | -0.29045 | 2.1751
19680 | 0 | 24576.6331 | 0 | 0.21565 | 1.7908e-05 | 667.5501 | 0.097318 | 3.6116e-05 | 1.5265 | 2.153 | 24576.7899 | 0 | 0.2155 | 1.552e-05 | 645.3375 | 0 | 4.6708e-06 | -0.062594 | 1.5276 | 2.1515 | -0.29044 | 2.1751
19690 | 0 | 24576.4174 | 0 | 0.21565 | 1.7908e-05 | 667.6233 | 0.097318 | 3.6115e-05 | 1.5265 | 2.153 | 24576.5744 | 0 | 0.2155 | 1.5519e-05 | 645.4001 | 0 | 4.6707e-06 | -0.062593 | 1.5276 | 2.1515 | -0.29043 | 2.1752
19700 | 0 | 24576.2018 | 0 | 0.21565 | 1.7907e-05 | 667.6965 | 0.097319 | 3.6114e-05 | 1.5265 | 2.153 | 24576.3589 | 0 | 0.2155 | 1.5519e-05 | 645.4627 | 0 | 4.6706e-06 | -0.062592 | 1.5276 | 2.1515 | -0.29043 | 2.1752
19710 | 0 | 24575.9861 | 0 | 0.21565 | 1.7907e-05 | 667.7697 | 0.097319 | 3.6114e-05 | 1.5265 | 2.153 | 24576.1434 | 0 | 0.2155 | 1.5519e-05 | 645.5253 | 0 | 4.6704e-06 | -0.062591 | 1.5276 | 2.1515 | -0.29042 | 2.1753
19720 | 0 | 24575.7704 | 0 | 0.21565 | 1.7907e-05 | 667.8429 | 0.09732 | 3.6113e-05 | 1.5265 | 2.153 | 24575.9278 | 0 | 0.2155 | 1.5519e-05 | 645.5879 | 0 | 4.6703e-06 | -0.06259 | 1.5276 | 2.1515 | -0.29042 | 2.1753
19730 | 0 | 24575.5548 | 0 | 0.21565 | 1.7906e-05 | 667.9161 | 0.09732 | 3.6112e-05 | 1.5265 | 2.153 | 24575.7123 | 0 | 0.2155 | 1.5519e-05 | 645.6504 | 0 | 4.6701e-06 | -0.062589 | 1.5276 | 2.1515 | -0.29041 | 2.1754
19740 | 0 | 24575.3391 | 0 | 0.21565 | 1.7906e-05 | 667.9893 | 0.097321 | 3.6112e-05 | 1.5265 | 2.153 | 24575.4968 | 0 | 0.2155 | 1.5518e-05 | 645.713 | 0 | 4.67e-06 | -0.062588 | 1.5276 | 2.1515 | -0.29041 | 2.1754
19750 | 0 | 24575.1234 | 0 | 0.21565 | 1.7906e-05 | 668.0625 | 0.097321 | 3.6111e-05 | 1.5265 | 2.153 | 24575.2813 | 0 | 0.2155 | 1.5518e-05 | 645.7756 | 0 | 4.6698e-06 | -0.062587 | 1.5276 | 2.1515 | -0.2904 | 2.1754
19760 | 0 | 24574.9077 | 0 | 0.21566 | 1.7905e-05 | 668.1357 | 0.097322 | 3.611e-05 | 1.5265 | 2.153 | 24575.0658 | 0 | 0.2155 | 1.5518e-05 | 645.8382 | 0 | 4.6697e-06 | -0.062585 | 1.5276 | 2.1515 | -0.29039 | 2.1755
19770 | 0 | 24574.6921 | 0 | 0.21566 | 1.7905e-05 | 668.2089 | 0.097322 | 3.611e-05 | 1.5265 | 2.153 | 24574.8502 | 0 | 0.2155 | 1.5518e-05 | 645.9008 | 0 | 4.6696e-06 | -0.062584 | 1.5276 | 2.1515 | -0.29039 | 2.1755
19780 | 0 | 24574.4764 | 0 | 0.21566 | 1.7905e-05 | 668.282 | 0.097323 | 3.6109e-05 | 1.5265 | 2.153 | 24574.6347 | 0 | 0.2155 | 1.5518e-05 | 645.9633 | 0 | 4.6694e-06 | -0.062583 | 1.5276 | 2.1515 | -0.29038 | 2.1756
19790 | 0 | 24574.2607 | 0 | 0.21566 | 1.7904e-05 | 668.3552 | 0.097323 | 3.6108e-05 | 1.5265 | 2.1531 | 24574.4192 | 0 | 0.2155 | 1.5517e-05 | 646.0259 | 0 | 4.6693e-06 | -0.062582 | 1.5276 | 2.1515 | -0.29038 | 2.1756
19800 | 0 | 24574.0451 | 0 | 0.21566 | 1.7904e-05 | 668.4284 | 0.097324 | 3.6108e-05 | 1.5265 | 2.1531 | 24574.2037 | 0 | 0.21551 | 1.5517e-05 | 646.0885 | 0 | 4.6691e-06 | -0.062581 | 1.5276 | 2.1515 | -0.29037 | 2.1757
19810 | 0 | 24573.8294 | 0 | 0.21566 | 1.7904e-05 | 668.5016 | 0.097324 | 3.6107e-05 | 1.5265 | 2.1531 | 24573.9882 | 0 | 0.21551 | 1.5517e-05 | 646.1511 | 0 | 4.669e-06 | -0.06258 | 1.5276 | 2.1515 | -0.29037 | 2.1757
19820 | 0 | 24573.6137 | 0 | 0.21566 | 1.7903e-05 | 668.5748 | 0.097325 | 3.6106e-05 | 1.5265 | 2.1531 | 24573.7726 | 0 | 0.21551 | 1.5517e-05 | 646.2136 | 0 | 4.6688e-06 | -0.062579 | 1.5276 | 2.1515 | -0.29036 | 2.1757
19830 | 0 | 24573.398 | 0 | 0.21566 | 1.7903e-05 | 668.648 | 0.097325 | 3.6106e-05 | 1.5265 | 2.1531 | 24573.5571 | 0 | 0.21551 | 1.5517e-05 | 646.2762 | 0 | 4.6687e-06 | -0.062578 | 1.5276 | 2.1515 | -0.29036 | 2.1758
19840 | 0 | 24573.1823 | 0 | 0.21566 | 1.7903e-05 | 668.7212 | 0.097326 | 3.6105e-05 | 1.5265 | 2.1531 | 24573.3416 | 0 | 0.21551 | 1.5516e-05 | 646.3388 | 0 | 4.6686e-06 | -0.062577 | 1.5276 | 2.1516 | -0.29035 | 2.1758
19850 | 0 | 24572.9667 | 0 | 0.21566 | 1.7902e-05 | 668.7943 | 0.097326 | 3.6104e-05 | 1.5265 | 2.1531 | 24573.1261 | 0 | 0.21551 | 1.5516e-05 | 646.4014 | 0 | 4.6684e-06 | -0.062576 | 1.5276 | 2.1516 | -0.29034 | 2.1759
19860 | 0 | 24572.751 | 0 | 0.21566 | 1.7902e-05 | 668.8675 | 0.097327 | 3.6104e-05 | 1.5265 | 2.1531 | 24572.9106 | 0 | 0.21551 | 1.5516e-05 | 646.4639 | 0 | 4.6683e-06 | -0.062575 | 1.5275 | 2.1516 | -0.29034 | 2.1759
19870 | 0 | 24572.5353 | 0 | 0.21566 | 1.7902e-05 | 668.9407 | 0.097327 | 3.6103e-05 | 1.5265 | 2.1531 | 24572.695 | 0 | 0.21551 | 1.5516e-05 | 646.5265 | 0 | 4.6681e-06 | -0.062574 | 1.5275 | 2.1516 | -0.29033 | 2.176
19880 | 0 | 24572.3196 | 0 | 0.21566 | 1.7901e-05 | 669.0139 | 0.097328 | 3.6102e-05 | 1.5265 | 2.1531 | 24572.4795 | 0 | 0.21551 | 1.5516e-05 | 646.5891 | 0 | 4.668e-06 | -0.062573 | 1.5275 | 2.1516 | -0.29033 | 2.176
19890 | 0 | 24572.1039 | 0 | 0.21566 | 1.7901e-05 | 669.087 | 0.097328 | 3.6102e-05 | 1.5265 | 2.1531 | 24572.264 | 0 | 0.21551 | 1.5515e-05 | 646.6516 | 0 | 4.6679e-06 | -0.062571 | 1.5275 | 2.1516 | -0.29032 | 2.176
19900 | 0 | 24571.8883 | 0 | 0.21566 | 1.7901e-05 | 669.1602 | 0.097329 | 3.6101e-05 | 1.5265 | 2.1531 | 24572.0485 | 0 | 0.21551 | 1.5515e-05 | 646.7142 | 0 | 4.6677e-06 | -0.06257 | 1.5275 | 2.1516 | -0.29032 | 2.1761
19910 | 0 | 24571.6726 | 0 | 0.21566 | 1.79e-05 | 669.2334 | 0.097329 | 3.61e-05 | 1.5264 | 2.1531 | 24571.8329 | 0 | 0.21551 | 1.5515e-05 | 646.7768 | 0 | 4.6676e-06 | -0.062569 | 1.5275 | 2.1516 | -0.29031 | 2.1761
19920 | 0 | 24571.4569 | 0 | 0.21566 | 1.79e-05 | 669.3066 | 0.09733 | 3.61e-05 | 1.5264 | 2.1531 | 24571.6174 | 0 | 0.21551 | 1.5515e-05 | 646.8393 | 0 | 4.6674e-06 | -0.062568 | 1.5275 | 2.1516 | -0.2903 | 2.1762
19930 | 0 | 24571.2412 | 0 | 0.21566 | 1.79e-05 | 669.3797 | 0.09733 | 3.6099e-05 | 1.5264 | 2.1531 | 24571.4019 | 0 | 0.21551 | 1.5515e-05 | 646.9019 | 0 | 4.6673e-06 | -0.062567 | 1.5275 | 2.1516 | -0.2903 | 2.1762
19940 | 0 | 24571.0255 | 0 | 0.21566 | 1.7899e-05 | 669.4529 | 0.097331 | 3.6098e-05 | 1.5264 | 2.1531 | 24571.1864 | 0 | 0.21551 | 1.5514e-05 | 646.9645 | 0 | 4.6671e-06 | -0.062566 | 1.5275 | 2.1516 | -0.29029 | 2.1763
19950 | 0 | 24570.8099 | 0 | 0.21567 | 1.7899e-05 | 669.526 | 0.097331 | 3.6098e-05 | 1.5264 | 2.1531 | 24570.9708 | 0 | 0.21551 | 1.5514e-05 | 647.027 | 0 | 4.667e-06 | -0.062565 | 1.5275 | 2.1516 | -0.29029 | 2.1763
19960 | 0 | 24570.5942 | 0 | 0.21567 | 1.7899e-05 | 669.5992 | 0.097332 | 3.6097e-05 | 1.5264 | 2.1531 | 24570.7553 | 0 | 0.21551 | 1.5514e-05 | 647.0896 | 0 | 4.6669e-06 | -0.062564 | 1.5275 | 2.1516 | -0.29028 | 2.1763
19970 | 0 | 24570.3785 | 0 | 0.21567 | 1.7898e-05 | 669.6724 | 0.097332 | 3.6096e-05 | 1.5264 | 2.1531 | 24570.5398 | 0 | 0.21551 | 1.5514e-05 | 647.1521 | 0 | 4.6667e-06 | -0.062563 | 1.5275 | 2.1516 | -0.29028 | 2.1764
19980 | 0 | 24570.1628 | 0 | 0.21567 | 1.7898e-05 | 669.7455 | 0.097333 | 3.6096e-05 | 1.5264 | 2.1532 | 24570.3242 | 0 | 0.21551 | 1.5513e-05 | 647.2147 | 0 | 4.6666e-06 | -0.062562 | 1.5275 | 2.1516 | -0.29027 | 2.1764
19990 | 0 | 24569.9471 | 0 | 0.21567 | 1.7898e-05 | 669.8187 | 0.097333 | 3.6095e-05 | 1.5264 | 2.1532 | 24570.1087 | 0 | 0.21551 | 1.5513e-05 | 647.2772 | 0 | 4.6664e-06 | -0.062561 | 1.5275 | 2.1516 | -0.29027 | 2.1765
20000 | 0 | 24569.7314 | 0 | 0.21567 | 1.7897e-05 | 669.8918 | 0.097333 | 3.6094e-05 | 1.5264 | 2.1532 | 24569.8932 | 0 | 0.21551 | 1.5513e-05 | 647.3398 | 0 | 4.6663e-06 | -0.06256 | 1.5275 | 2.1516 | -0.29026 | 2.1765
20010 | 0 | 24569.5157 | 0 | 0.21567 | 1.7897e-05 | 669.965 | 0.097334 | 3.6094e-05 | 1.5264 | 2.1532 | 24569.6776 | 0 | 0.21551 | 1.5513e-05 | 647.4024 | 0 | 4.6661e-06 | -0.062559 | 1.5275 | 2.1516 | -0.29025 | 2.1765
20020 | 0 | 24569.3001 | 0 | 0.21567 | 1.7897e-05 | 670.0381 | 0.097334 | 3.6093e-05 | 1.5264 | 2.1532 | 24569.4621 | 0 | 0.21552 | 1.5513e-05 | 647.4649 | 0 | 4.666e-06 | -0.062557 | 1.5275 | 2.1516 | -0.29025 | 2.1766
20030 | 0 | 24569.0844 | 0 | 0.21567 | 1.7896e-05 | 670.1113 | 0.097335 | 3.6092e-05 | 1.5264 | 2.1532 | 24569.2466 | 0 | 0.21552 | 1.5512e-05 | 647.5275 | 0 | 4.6659e-06 | -0.062556 | 1.5275 | 2.1516 | -0.29024 | 2.1766
20040 | 0 | 24568.8687 | 0 | 0.21567 | 1.7896e-05 | 670.1844 | 0.097335 | 3.6092e-05 | 1.5264 | 2.1532 | 24569.0311 | 0 | 0.21552 | 1.5512e-05 | 647.59 | 0 | 4.6657e-06 | -0.062555 | 1.5275 | 2.1516 | -0.29024 | 2.1767
20050 | 0 | 24568.653 | 0 | 0.21567 | 1.7896e-05 | 670.2576 | 0.097336 | 3.6091e-05 | 1.5264 | 2.1532 | 24568.8155 | 0 | 0.21552 | 1.5512e-05 | 647.6526 | 0 | 4.6656e-06 | -0.062554 | 1.5275 | 2.1517 | -0.29023 | 2.1767
20060 | 0 | 24568.4373 | 0 | 0.21567 | 1.7895e-05 | 670.3307 | 0.097336 | 3.609e-05 | 1.5264 | 2.1532 | 24568.6 | 0 | 0.21552 | 1.5512e-05 | 647.7151 | 0 | 4.6654e-06 | -0.062553 | 1.5275 | 2.1517 | -0.29023 | 2.1768
20070 | 0 | 24568.2216 | 0 | 0.21567 | 1.7895e-05 | 670.4039 | 0.097337 | 3.609e-05 | 1.5264 | 2.1532 | 24568.3845 | 0 | 0.21552 | 1.5512e-05 | 647.7777 | 0 | 4.6653e-06 | -0.062552 | 1.5275 | 2.1517 | -0.29022 | 2.1768
20080 | 0 | 24568.0059 | 0 | 0.21567 | 1.7895e-05 | 670.477 | 0.097337 | 3.6089e-05 | 1.5264 | 2.1532 | 24568.1689 | 0 | 0.21552 | 1.5511e-05 | 647.8402 | 0 | 4.6652e-06 | -0.062551 | 1.5275 | 2.1517 | -0.29021 | 2.1768
20090 | 0 | 24567.7902 | 0 | 0.21567 | 1.7894e-05 | 670.5501 | 0.097338 | 3.6088e-05 | 1.5264 | 2.1532 | 24567.9534 | 0 | 0.21552 | 1.5511e-05 | 647.9027 | 0 | 4.665e-06 | -0.06255 | 1.5275 | 2.1517 | -0.29021 | 2.1769
20100 | 0 | 24567.5745 | 0 | 0.21567 | 1.7894e-05 | 670.6233 | 0.097338 | 3.6088e-05 | 1.5264 | 2.1532 | 24567.7379 | 0 | 0.21552 | 1.5511e-05 | 647.9653 | 0 | 4.6649e-06 | -0.062549 | 1.5275 | 2.1517 | -0.2902 | 2.1769
20110 | 0 | 24567.3588 | 0 | 0.21567 | 1.7894e-05 | 670.6964 | 0.097339 | 3.6087e-05 | 1.5264 | 2.1532 | 24567.5223 | 0 | 0.21552 | 1.5511e-05 | 648.0278 | 0 | 4.6647e-06 | -0.062548 | 1.5275 | 2.1517 | -0.2902 | 2.177
20120 | 0 | 24567.1432 | 0 | 0.21567 | 1.7893e-05 | 670.7696 | 0.097339 | 3.6086e-05 | 1.5264 | 2.1532 | 24567.3068 | 0 | 0.21552 | 1.5511e-05 | 648.0904 | 0 | 4.6646e-06 | -0.062547 | 1.5275 | 2.1517 | -0.29019 | 2.177
20130 | 0 | 24566.9275 | 0 | 0.21568 | 1.7893e-05 | 670.8427 | 0.09734 | 3.6086e-05 | 1.5264 | 2.1532 | 24567.0912 | 0 | 0.21552 | 1.551e-05 | 648.1529 | 0 | 4.6644e-06 | -0.062546 | 1.5275 | 2.1517 | -0.29019 | 2.1771
20140 | 0 | 24566.7118 | 0 | 0.21568 | 1.7893e-05 | 670.9158 | 0.09734 | 3.6085e-05 | 1.5264 | 2.1532 | 24566.8757 | 0 | 0.21552 | 1.551e-05 | 648.2155 | 0 | 4.6643e-06 | -0.062545 | 1.5275 | 2.1517 | -0.29018 | 2.1771
20150 | 0 | 24566.4961 | 0 | 0.21568 | 1.7892e-05 | 670.9889 | 0.097341 | 3.6084e-05 | 1.5264 | 2.1532 | 24566.6602 | 0 | 0.21552 | 1.551e-05 | 648.278 | 0 | 4.6642e-06 | -0.062543 | 1.5275 | 2.1517 | -0.29018 | 2.1771
20160 | 0 | 24566.2804 | 0 | 0.21568 | 1.7892e-05 | 671.0621 | 0.097341 | 3.6084e-05 | 1.5264 | 2.1533 | 24566.4446 | 0 | 0.21552 | 1.551e-05 | 648.3405 | 0 | 4.664e-06 | -0.062542 | 1.5274 | 2.1517 | -0.29017 | 2.1772
20170 | 0 | 24566.0647 | 0 | 0.21568 | 1.7892e-05 | 671.1352 | 0.097342 | 3.6083e-05 | 1.5263 | 2.1533 | 24566.2291 | 0 | 0.21552 | 1.551e-05 | 648.4031 | 0 | 4.6639e-06 | -0.062541 | 1.5274 | 2.1517 | -0.29016 | 2.1772
20180 | 0 | 24565.849 | 0 | 0.21568 | 1.7891e-05 | 671.2083 | 0.097342 | 3.6082e-05 | 1.5263 | 2.1533 | 24566.0136 | 0 | 0.21552 | 1.5509e-05 | 648.4656 | 0 | 4.6637e-06 | -0.06254 | 1.5274 | 2.1517 | -0.29016 | 2.1773
20190 | 0 | 24565.6333 | 0 | 0.21568 | 1.7891e-05 | 671.2814 | 0.097343 | 3.6082e-05 | 1.5263 | 2.1533 | 24565.798 | 0 | 0.21552 | 1.5509e-05 | 648.5281 | 0 | 4.6636e-06 | -0.062539 | 1.5274 | 2.1517 | -0.29015 | 2.1773
20200 | 0 | 24565.4176 | 0 | 0.21568 | 1.7891e-05 | 671.3546 | 0.097343 | 3.6081e-05 | 1.5263 | 2.1533 | 24565.5825 | 0 | 0.21552 | 1.5509e-05 | 648.5907 | 0 | 4.6634e-06 | -0.062538 | 1.5274 | 2.1517 | -0.29015 | 2.1774
20210 | 0 | 24565.2019 | 0 | 0.21568 | 1.789e-05 | 671.4277 | 0.097344 | 3.608e-05 | 1.5263 | 2.1533 | 24565.3669 | 0 | 0.21552 | 1.5509e-05 | 648.6532 | 0 | 4.6633e-06 | -0.062537 | 1.5274 | 2.1517 | -0.29014 | 2.1774
20220 | 0 | 24564.9862 | 0 | 0.21568 | 1.789e-05 | 671.5008 | 0.097344 | 3.608e-05 | 1.5263 | 2.1533 | 24565.1514 | 0 | 0.21552 | 1.5509e-05 | 648.7157 | 0 | 4.6632e-06 | -0.062536 | 1.5274 | 2.1517 | -0.29014 | 2.1774
20230 | 0 | 24564.7705 | 0 | 0.21568 | 1.789e-05 | 671.5739 | 0.097345 | 3.6079e-05 | 1.5263 | 2.1533 | 24564.9359 | 0 | 0.21553 | 1.5508e-05 | 648.7783 | 0 | 4.663e-06 | -0.062535 | 1.5274 | 2.1517 | -0.29013 | 2.1775
20240 | 0 | 24564.5548 | 0 | 0.21568 | 1.7889e-05 | 671.647 | 0.097345 | 3.6078e-05 | 1.5263 | 2.1533 | 24564.7203 | 0 | 0.21553 | 1.5508e-05 | 648.8408 | 0 | 4.6629e-06 | -0.062534 | 1.5274 | 2.1517 | -0.29012 | 2.1775
20250 | 0 | 24564.3391 | 0 | 0.21568 | 1.7889e-05 | 671.7201 | 0.097346 | 3.6078e-05 | 1.5263 | 2.1533 | 24564.5048 | 0 | 0.21553 | 1.5508e-05 | 648.9033 | 0 | 4.6627e-06 | -0.062533 | 1.5274 | 2.1517 | -0.29012 | 2.1776
20260 | 0 | 24564.1234 | 0 | 0.21568 | 1.7889e-05 | 671.7932 | 0.097346 | 3.6077e-05 | 1.5263 | 2.1533 | 24564.2892 | 0 | 0.21553 | 1.5508e-05 | 648.9658 | 0 | 4.6626e-06 | -0.062532 | 1.5274 | 2.1518 | -0.29011 | 2.1776
20270 | 0 | 24563.9077 | 0 | 0.21568 | 1.7888e-05 | 671.8664 | 0.097347 | 3.6076e-05 | 1.5263 | 2.1533 | 24564.0737 | 0 | 0.21553 | 1.5508e-05 | 649.0284 | 0 | 4.6625e-06 | -0.062531 | 1.5274 | 2.1518 | -0.29011 | 2.1777
20280 | 0 | 24563.692 | 0 | 0.21568 | 1.7888e-05 | 671.9395 | 0.097347 | 3.6076e-05 | 1.5263 | 2.1533 | 24563.8581 | 0 | 0.21553 | 1.5507e-05 | 649.0909 | 0 | 4.6623e-06 | -0.06253 | 1.5274 | 2.1518 | -0.2901 | 2.1777
20290 | 0 | 24563.4763 | 0 | 0.21568 | 1.7888e-05 | 672.0126 | 0.097348 | 3.6075e-05 | 1.5263 | 2.1533 | 24563.6426 | 0 | 0.21553 | 1.5507e-05 | 649.1534 | 0 | 4.6622e-06 | -0.062528 | 1.5274 | 2.1518 | -0.2901 | 2.1777
20300 | 0 | 24563.2606 | 0 | 0.21568 | 1.7887e-05 | 672.0857 | 0.097348 | 3.6074e-05 | 1.5263 | 2.1533 | 24563.4271 | 0 | 0.21553 | 1.5507e-05 | 649.2159 | 0 | 4.662e-06 | -0.062527 | 1.5274 | 2.1518 | -0.29009 | 2.1778
20310 | 0 | 24563.0449 | 0 | 0.21569 | 1.7887e-05 | 672.1588 | 0.097349 | 3.6074e-05 | 1.5263 | 2.1533 | 24563.2115 | 0 | 0.21553 | 1.5507e-05 | 649.2785 | 0 | 4.6619e-06 | -0.062526 | 1.5274 | 2.1518 | -0.29009 | 2.1778
20320 | 0 | 24562.8292 | 0 | 0.21569 | 1.7887e-05 | 672.2319 | 0.097349 | 3.6073e-05 | 1.5263 | 2.1533 | 24562.996 | 0 | 0.21553 | 1.5507e-05 | 649.341 | 0 | 4.6617e-06 | -0.062525 | 1.5274 | 2.1518 | -0.29008 | 2.1779
20330 | 0 | 24562.6135 | 0 | 0.21569 | 1.7886e-05 | 672.305 | 0.09735 | 3.6072e-05 | 1.5263 | 2.1533 | 24562.7804 | 0 | 0.21553 | 1.5506e-05 | 649.4035 | 0 | 4.6616e-06 | -0.062524 | 1.5274 | 2.1518 | -0.29007 | 2.1779
20340 | 0 | 24562.3978 | 0 | 0.21569 | 1.7886e-05 | 672.3781 | 0.09735 | 3.6072e-05 | 1.5263 | 2.1534 | 24562.5649 | 0 | 0.21553 | 1.5506e-05 | 649.466 | 0 | 4.6615e-06 | -0.062523 | 1.5274 | 2.1518 | -0.29007 | 2.178
20350 | 0 | 24562.1821 | 0 | 0.21569 | 1.7886e-05 | 672.4512 | 0.097351 | 3.6071e-05 | 1.5263 | 2.1534 | 24562.3493 | 0 | 0.21553 | 1.5506e-05 | 649.5285 | 0 | 4.6613e-06 | -0.062522 | 1.5274 | 2.1518 | -0.29006 | 2.178
20360 | 0 | 24561.9664 | 0 | 0.21569 | 1.7885e-05 | 672.5243 | 0.097351 | 3.607e-05 | 1.5263 | 2.1534 | 24562.1338 | 0 | 0.21553 | 1.5506e-05 | 649.5911 | 0 | 4.6612e-06 | -0.062521 | 1.5274 | 2.1518 | -0.29006 | 2.178
20370 | 0 | 24561.7507 | 0 | 0.21569 | 1.7885e-05 | 672.5973 | 0.097352 | 3.607e-05 | 1.5263 | 2.1534 | 24561.9182 | 0 | 0.21553 | 1.5506e-05 | 649.6536 | 0 | 4.661e-06 | -0.06252 | 1.5274 | 2.1518 | -0.29005 | 2.1781
20380 | 0 | 24561.535 | 0 | 0.21569 | 1.7885e-05 | 672.6704 | 0.097352 | 3.6069e-05 | 1.5263 | 2.1534 | 24561.7027 | 0 | 0.21553 | 1.5505e-05 | 649.7161 | 0 | 4.6609e-06 | -0.062519 | 1.5274 | 2.1518 | -0.29005 | 2.1781
20390 | 0 | 24561.3192 | 0 | 0.21569 | 1.7884e-05 | 672.7435 | 0.097353 | 3.6068e-05 | 1.5263 | 2.1534 | 24561.4871 | 0 | 0.21553 | 1.5505e-05 | 649.7786 | 0 | 4.6608e-06 | -0.062518 | 1.5274 | 2.1518 | -0.29004 | 2.1782
20400 | 0 | 24561.1035 | 0 | 0.21569 | 1.7884e-05 | 672.8166 | 0.097353 | 3.6068e-05 | 1.5263 | 2.1534 | 24561.2716 | 0 | 0.21553 | 1.5505e-05 | 649.8411 | 0 | 4.6606e-06 | -0.062517 | 1.5274 | 2.1518 | -0.29003 | 2.1782
20410 | 0 | 24560.8878 | 0 | 0.21569 | 1.7884e-05 | 672.8897 | 0.097354 | 3.6067e-05 | 1.5263 | 2.1534 | 24561.056 | 0 | 0.21553 | 1.5505e-05 | 649.9036 | 0 | 4.6605e-06 | -0.062516 | 1.5274 | 2.1518 | -0.29003 | 2.1782
20420 | 0 | 24560.6721 | 0 | 0.21569 | 1.7883e-05 | 672.9628 | 0.097354 | 3.6066e-05 | 1.5263 | 2.1534 | 24560.8405 | 0 | 0.21553 | 1.5505e-05 | 649.9661 | 0 | 4.6603e-06 | -0.062514 | 1.5274 | 2.1518 | -0.29002 | 2.1783
20430 | 0 | 24560.4564 | 0 | 0.21569 | 1.7883e-05 | 673.0359 | 0.097355 | 3.6066e-05 | 1.5262 | 2.1534 | 24560.6249 | 0 | 0.21553 | 1.5504e-05 | 650.0286 | 0 | 4.6602e-06 | -0.062513 | 1.5274 | 2.1518 | -0.29002 | 2.1783
20440 | 0 | 24560.2407 | 0 | 0.21569 | 1.7883e-05 | 673.1089 | 0.097355 | 3.6065e-05 | 1.5262 | 2.1534 | 24560.4094 | 0 | 0.21554 | 1.5504e-05 | 650.0912 | 0 | 4.66e-06 | -0.062512 | 1.5274 | 2.1518 | -0.29001 | 2.1784
20450 | 0 | 24560.025 | 0 | 0.21569 | 1.7882e-05 | 673.182 | 0.097356 | 3.6064e-05 | 1.5262 | 2.1534 | 24560.1938 | 0 | 0.21554 | 1.5504e-05 | 650.1537 | 0 | 4.6599e-06 | -0.062511 | 1.5274 | 2.1518 | -0.29001 | 2.1784
20460 | 0 | 24559.8093 | 0 | 0.21569 | 1.7882e-05 | 673.2551 | 0.097356 | 3.6064e-05 | 1.5262 | 2.1534 | 24559.9783 | 0 | 0.21554 | 1.5504e-05 | 650.2162 | 0 | 4.6598e-06 | -0.06251 | 1.5273 | 2.1518 | -0.29 | 2.1785
20470 | 0 | 24559.5936 | 0 | 0.21569 | 1.7882e-05 | 673.3282 | 0.097357 | 3.6063e-05 | 1.5262 | 2.1534 | 24559.7627 | 0 | 0.21554 | 1.5504e-05 | 650.2787 | 0 | 4.6596e-06 | -0.062509 | 1.5273 | 2.1519 | -0.29 | 2.1785
20480 | 0 | 24559.3779 | 0 | 0.21569 | 1.7881e-05 | 673.4012 | 0.097357 | 3.6062e-05 | 1.5262 | 2.1534 | 24559.5472 | 0 | 0.21554 | 1.5503e-05 | 650.3412 | 0 | 4.6595e-06 | -0.062508 | 1.5273 | 2.1519 | -0.28999 | 2.1785
20490 | 0 | 24559.1621 | 0 | 0.21569 | 1.7881e-05 | 673.4743 | 0.097358 | 3.6062e-05 | 1.5262 | 2.1534 | 24559.3316 | 0 | 0.21554 | 1.5503e-05 | 650.4037 | 0 | 4.6593e-06 | -0.062507 | 1.5273 | 2.1519 | -0.28998 | 2.1786
20500 | 0 | 24558.9464 | 0 | 0.2157 | 1.7881e-05 | 673.5474 | 0.097358 | 3.6061e-05 | 1.5262 | 2.1534 | 24559.1161 | 0 | 0.21554 | 1.5503e-05 | 650.4662 | 0 | 4.6592e-06 | -0.062506 | 1.5273 | 2.1519 | -0.28998 | 2.1786
20510 | 0 | 24558.7307 | 0 | 0.2157 | 1.788e-05 | 673.6204 | 0.097359 | 3.606e-05 | 1.5262 | 2.1534 | 24558.9005 | 0 | 0.21554 | 1.5503e-05 | 650.5287 | 0 | 4.6591e-06 | -0.062505 | 1.5273 | 2.1519 | -0.28997 | 2.1787
20520 | 0 | 24558.515 | 0 | 0.2157 | 1.788e-05 | 673.6935 | 0.097359 | 3.606e-05 | 1.5262 | 2.1534 | 24558.685 | 0 | 0.21554 | 1.5503e-05 | 650.5912 | 0 | 4.6589e-06 | -0.062504 | 1.5273 | 2.1519 | -0.28997 | 2.1787
20530 | 0 | 24558.2993 | 0 | 0.2157 | 1.788e-05 | 673.7666 | 0.09736 | 3.6059e-05 | 1.5262 | 2.1535 | 24558.4694 | 0 | 0.21554 | 1.5502e-05 | 650.6537 | 0 | 4.6588e-06 | -0.062503 | 1.5273 | 2.1519 | -0.28996 | 2.1788
20540 | 0 | 24558.0836 | 0 | 0.2157 | 1.7879e-05 | 673.8396 | 0.09736 | 3.6058e-05 | 1.5262 | 2.1535 | 24558.2539 | 0 | 0.21554 | 1.5502e-05 | 650.7162 | 0 | 4.6586e-06 | -0.062502 | 1.5273 | 2.1519 | -0.28996 | 2.1788
20550 | 0 | 24557.8679 | 0 | 0.2157 | 1.7879e-05 | 673.9127 | 0.097361 | 3.6058e-05 | 1.5262 | 2.1535 | 24558.0383 | 0 | 0.21554 | 1.5502e-05 | 650.7787 | 0 | 4.6585e-06 | -0.062501 | 1.5273 | 2.1519 | -0.28995 | 2.1788
20560 | 0 | 24557.6521 | 0 | 0.2157 | 1.7879e-05 | 673.9858 | 0.097361 | 3.6057e-05 | 1.5262 | 2.1535 | 24557.8227 | 0 | 0.21554 | 1.5502e-05 | 650.8412 | 0 | 4.6583e-06 | -0.062499 | 1.5273 | 2.1519 | -0.28994 | 2.1789
20570 | 0 | 24557.4364 | 0 | 0.2157 | 1.7878e-05 | 674.0588 | 0.097362 | 3.6056e-05 | 1.5262 | 2.1535 | 24557.6072 | 0 | 0.21554 | 1.5502e-05 | 650.9037 | 0 | 4.6582e-06 | -0.062498 | 1.5273 | 2.1519 | -0.28994 | 2.1789
20580 | 0 | 24557.2207 | 0 | 0.2157 | 1.7878e-05 | 674.1319 | 0.097362 | 3.6056e-05 | 1.5262 | 2.1535 | 24557.3916 | 0 | 0.21554 | 1.5501e-05 | 650.9661 | 0 | 4.6581e-06 | -0.062497 | 1.5273 | 2.1519 | -0.28993 | 2.179
20590 | 0 | 24557.005 | 0 | 0.2157 | 1.7878e-05 | 674.2049 | 0.097363 | 3.6055e-05 | 1.5262 | 2.1535 | 24557.1761 | 0 | 0.21554 | 1.5501e-05 | 651.0286 | 0 | 4.6579e-06 | -0.062496 | 1.5273 | 2.1519 | -0.28993 | 2.179
20600 | 0 | 24556.7893 | 0 | 0.2157 | 1.7877e-05 | 674.278 | 0.097363 | 3.6054e-05 | 1.5262 | 2.1535 | 24556.9605 | 0 | 0.21554 | 1.5501e-05 | 651.0911 | 0 | 4.6578e-06 | -0.062495 | 1.5273 | 2.1519 | -0.28992 | 2.1791
20610 | 0 | 24556.5735 | 0 | 0.2157 | 1.7877e-05 | 674.351 | 0.097364 | 3.6054e-05 | 1.5262 | 2.1535 | 24556.745 | 0 | 0.21554 | 1.5501e-05 | 651.1536 | 0 | 4.6576e-06 | -0.062494 | 1.5273 | 2.1519 | -0.28992 | 2.1791
20620 | 0 | 24556.3578 | 0 | 0.2157 | 1.7877e-05 | 674.4241 | 0.097364 | 3.6053e-05 | 1.5262 | 2.1535 | 24556.5294 | 0 | 0.21554 | 1.55e-05 | 651.2161 | 0 | 4.6575e-06 | -0.062493 | 1.5273 | 2.1519 | -0.28991 | 2.1791
20630 | 0 | 24556.1421 | 0 | 0.2157 | 1.7876e-05 | 674.4971 | 0.097364 | 3.6052e-05 | 1.5262 | 2.1535 | 24556.3138 | 0 | 0.21554 | 1.55e-05 | 651.2786 | 0 | 4.6574e-06 | -0.062492 | 1.5273 | 2.1519 | -0.28991 | 2.1792
20640 | 0 | 24555.9264 | 0 | 0.2157 | 1.7876e-05 | 674.5702 | 0.097365 | 3.6052e-05 | 1.5262 | 2.1535 | 24556.0983 | 0 | 0.21554 | 1.55e-05 | 651.3411 | 0 | 4.6572e-06 | -0.062491 | 1.5273 | 2.1519 | -0.2899 | 2.1792
20650 | 0 | 24555.7107 | 0 | 0.2157 | 1.7876e-05 | 674.6432 | 0.097365 | 3.6051e-05 | 1.5262 | 2.1535 | 24555.8827 | 0 | 0.21555 | 1.55e-05 | 651.4036 | 0 | 4.6571e-06 | -0.06249 | 1.5273 | 2.1519 | -0.28989 | 2.1793
20660 | 0 | 24555.4949 | 0 | 0.2157 | 1.7875e-05 | 674.7163 | 0.097366 | 3.605e-05 | 1.5262 | 2.1535 | 24555.6672 | 0 | 0.21555 | 1.55e-05 | 651.466 | 0 | 4.6569e-06 | -0.062489 | 1.5273 | 2.1519 | -0.28989 | 2.1793
20670 | 0 | 24555.2792 | 0 | 0.2157 | 1.7875e-05 | 674.7893 | 0.097366 | 3.605e-05 | 1.5262 | 2.1535 | 24555.4516 | 0 | 0.21555 | 1.5499e-05 | 651.5285 | 0 | 4.6568e-06 | -0.062488 | 1.5273 | 2.1519 | -0.28988 | 2.1794
20680 | 0 | 24555.0635 | 0 | 0.21571 | 1.7875e-05 | 674.8623 | 0.097367 | 3.6049e-05 | 1.5262 | 2.1535 | 24555.236 | 0 | 0.21555 | 1.5499e-05 | 651.591 | 0 | 4.6566e-06 | -0.062487 | 1.5273 | 2.152 | -0.28988 | 2.1794
20690 | 0 | 24554.8478 | 0 | 0.21571 | 1.7874e-05 | 674.9354 | 0.097367 | 3.6048e-05 | 1.5261 | 2.1535 | 24555.0205 | 0 | 0.21555 | 1.5499e-05 | 651.6535 | 0 | 4.6565e-06 | -0.062485 | 1.5273 | 2.152 | -0.28987 | 2.1794
20700 | 0 | 24554.6321 | 0 | 0.21571 | 1.7874e-05 | 675.0084 | 0.097368 | 3.6048e-05 | 1.5261 | 2.1535 | 24554.8049 | 0 | 0.21555 | 1.5499e-05 | 651.716 | 0 | 4.6564e-06 | -0.062484 | 1.5273 | 2.152 | -0.28987 | 2.1795
20710 | 0 | 24554.4163 | 0 | 0.21571 | 1.7874e-05 | 675.0814 | 0.097368 | 3.6047e-05 | 1.5261 | 2.1536 | 24554.5893 | 0 | 0.21555 | 1.5499e-05 | 651.7785 | 0 | 4.6562e-06 | -0.062483 | 1.5273 | 2.152 | -0.28986 | 2.1795
20720 | 0 | 24554.2006 | 0 | 0.21571 | 1.7874e-05 | 675.1545 | 0.097369 | 3.6046e-05 | 1.5261 | 2.1536 | 24554.3738 | 0 | 0.21555 | 1.5498e-05 | 651.8409 | 0 | 4.6561e-06 | -0.062482 | 1.5273 | 2.152 | -0.28985 | 2.1796
20730 | 0 | 24553.9849 | 0 | 0.21571 | 1.7873e-05 | 675.2275 | 0.097369 | 3.6046e-05 | 1.5261 | 2.1536 | 24554.1582 | 0 | 0.21555 | 1.5498e-05 | 651.9034 | 0 | 4.6559e-06 | -0.062481 | 1.5273 | 2.152 | -0.28985 | 2.1796
20740 | 0 | 24553.7691 | 0 | 0.21571 | 1.7873e-05 | 675.3005 | 0.09737 | 3.6045e-05 | 1.5261 | 2.1536 | 24553.9426 | 0 | 0.21555 | 1.5498e-05 | 651.9659 | 0 | 4.6558e-06 | -0.06248 | 1.5273 | 2.152 | -0.28984 | 2.1797
20750 | 0 | 24553.5534 | 0 | 0.21571 | 1.7873e-05 | 675.3736 | 0.09737 | 3.6044e-05 | 1.5261 | 2.1536 | 24553.7271 | 0 | 0.21555 | 1.5498e-05 | 652.0284 | 0 | 4.6557e-06 | -0.062479 | 1.5273 | 2.152 | -0.28984 | 2.1797
20760 | 0 | 24553.3377 | 0 | 0.21571 | 1.7872e-05 | 675.4466 | 0.097371 | 3.6044e-05 | 1.5261 | 2.1536 | 24553.5115 | 0 | 0.21555 | 1.5498e-05 | 652.0908 | 0 | 4.6555e-06 | -0.062478 | 1.5272 | 2.152 | -0.28983 | 2.1797
20770 | 0 | 24553.122 | 0 | 0.21571 | 1.7872e-05 | 675.5196 | 0.097371 | 3.6043e-05 | 1.5261 | 2.1536 | 24553.296 | 0 | 0.21555 | 1.5497e-05 | 652.1533 | 0 | 4.6554e-06 | -0.062477 | 1.5272 | 2.152 | -0.28983 | 2.1798
20780 | 0 | 24552.9062 | 0 | 0.21571 | 1.7872e-05 | 675.5926 | 0.097372 | 3.6042e-05 | 1.5261 | 2.1536 | 24553.0804 | 0 | 0.21555 | 1.5497e-05 | 652.2158 | 0 | 4.6552e-06 | -0.062476 | 1.5272 | 2.152 | -0.28982 | 2.1798
20790 | 0 | 24552.6905 | 0 | 0.21571 | 1.7871e-05 | 675.6657 | 0.097372 | 3.6042e-05 | 1.5261 | 2.1536 | 24552.8648 | 0 | 0.21555 | 1.5497e-05 | 652.2782 | 0 | 4.6551e-06 | -0.062475 | 1.5272 | 2.152 | -0.28982 | 2.1799
20800 | 0 | 24552.4748 | 0 | 0.21571 | 1.7871e-05 | 675.7387 | 0.097373 | 3.6041e-05 | 1.5261 | 2.1536 | 24552.6492 | 0 | 0.21555 | 1.5497e-05 | 652.3407 | 0 | 4.6549e-06 | -0.062474 | 1.5272 | 2.152 | -0.28981 | 2.1799
20810 | 0 | 24552.259 | 0 | 0.21571 | 1.7871e-05 | 675.8117 | 0.097373 | 3.604e-05 | 1.5261 | 2.1536 | 24552.4337 | 0 | 0.21555 | 1.5497e-05 | 652.4032 | 0 | 4.6548e-06 | -0.062473 | 1.5272 | 2.152 | -0.2898 | 2.1799
20820 | 0 | 24552.0433 | 0 | 0.21571 | 1.787e-05 | 675.8847 | 0.097374 | 3.604e-05 | 1.5261 | 2.1536 | 24552.2181 | 0 | 0.21555 | 1.5496e-05 | 652.4656 | 0 | 4.6547e-06 | -0.062472 | 1.5272 | 2.152 | -0.2898 | 2.18
20830 | 0 | 24551.8276 | 0 | 0.21571 | 1.787e-05 | 675.9577 | 0.097374 | 3.6039e-05 | 1.5261 | 2.1536 | 24552.0025 | 0 | 0.21555 | 1.5496e-05 | 652.5281 | 0 | 4.6545e-06 | -0.06247 | 1.5272 | 2.152 | -0.28979 | 2.18
20840 | 0 | 24551.6119 | 0 | 0.21571 | 1.787e-05 | 676.0307 | 0.097375 | 3.6038e-05 | 1.5261 | 2.1536 | 24551.787 | 0 | 0.21555 | 1.5496e-05 | 652.5906 | 0 | 4.6544e-06 | -0.062469 | 1.5272 | 2.152 | -0.28979 | 2.1801
20850 | 0 | 24551.3961 | 0 | 0.21571 | 1.7869e-05 | 676.1037 | 0.097375 | 3.6038e-05 | 1.5261 | 2.1536 | 24551.5714 | 0 | 0.21555 | 1.5496e-05 | 652.653 | 0 | 4.6542e-06 | -0.062468 | 1.5272 | 2.152 | -0.28978 | 2.1801
20860 | 0 | 24551.1804 | 0 | 0.21572 | 1.7869e-05 | 676.1767 | 0.097376 | 3.6037e-05 | 1.5261 | 2.1536 | 24551.3558 | 0 | 0.21556 | 1.5496e-05 | 652.7155 | 0 | 4.6541e-06 | -0.062467 | 1.5272 | 2.152 | -0.28978 | 2.1802
20870 | 0 | 24550.9647 | 0 | 0.21572 | 1.7869e-05 | 676.2498 | 0.097376 | 3.6036e-05 | 1.5261 | 2.1536 | 24551.1403 | 0 | 0.21556 | 1.5495e-05 | 652.778 | 0 | 4.654e-06 | -0.062466 | 1.5272 | 2.152 | -0.28977 | 2.1802
20880 | 0 | 24550.7489 | 0 | 0.21572 | 1.7868e-05 | 676.3228 | 0.097377 | 3.6036e-05 | 1.5261 | 2.1536 | 24550.9247 | 0 | 0.21556 | 1.5495e-05 | 652.8404 | 0 | 4.6538e-06 | -0.062465 | 1.5272 | 2.152 | -0.28977 | 2.1802
20890 | 0 | 24550.5332 | 0 | 0.21572 | 1.7868e-05 | 676.3958 | 0.097377 | 3.6035e-05 | 1.5261 | 2.1536 | 24550.7091 | 0 | 0.21556 | 1.5495e-05 | 652.9029 | 0 | 4.6537e-06 | -0.062464 | 1.5272 | 2.152 | -0.28976 | 2.1803
20900 | 0 | 24550.3175 | 0 | 0.21572 | 1.7868e-05 | 676.4688 | 0.097378 | 3.6034e-05 | 1.5261 | 2.1537 | 24550.4935 | 0 | 0.21556 | 1.5495e-05 | 652.9653 | 0 | 4.6535e-06 | -0.062463 | 1.5272 | 2.1521 | -0.28975 | 2.1803
20910 | 0 | 24550.1017 | 0 | 0.21572 | 1.7867e-05 | 676.5418 | 0.097378 | 3.6034e-05 | 1.5261 | 2.1537 | 24550.278 | 0 | 0.21556 | 1.5495e-05 | 653.0278 | 0 | 4.6534e-06 | -0.062462 | 1.5272 | 2.1521 | -0.28975 | 2.1804
20920 | 0 | 24549.886 | 0 | 0.21572 | 1.7867e-05 | 676.6148 | 0.097379 | 3.6033e-05 | 1.5261 | 2.1537 | 24550.0624 | 0 | 0.21556 | 1.5494e-05 | 653.0903 | 0 | 4.6533e-06 | -0.062461 | 1.5272 | 2.1521 | -0.28974 | 2.1804
20930 | 0 | 24549.6702 | 0 | 0.21572 | 1.7867e-05 | 676.6878 | 0.097379 | 3.6032e-05 | 1.5261 | 2.1537 | 24549.8468 | 0 | 0.21556 | 1.5494e-05 | 653.1527 | 0 | 4.6531e-06 | -0.06246 | 1.5272 | 2.1521 | -0.28974 | 2.1805
20940 | 0 | 24549.4545 | 0 | 0.21572 | 1.7866e-05 | 676.7608 | 0.09738 | 3.6032e-05 | 1.526 | 2.1537 | 24549.6313 | 0 | 0.21556 | 1.5494e-05 | 653.2152 | 0 | 4.653e-06 | -0.062459 | 1.5272 | 2.1521 | -0.28973 | 2.1805
20950 | 0 | 24549.2388 | 0 | 0.21572 | 1.7866e-05 | 676.8337 | 0.09738 | 3.6031e-05 | 1.526 | 2.1537 | 24549.4157 | 0 | 0.21556 | 1.5494e-05 | 653.2776 | 0 | 4.6528e-06 | -0.062458 | 1.5272 | 2.1521 | -0.28973 | 2.1805
20960 | 0 | 24549.023 | 0 | 0.21572 | 1.7866e-05 | 676.9067 | 0.097381 | 3.603e-05 | 1.526 | 2.1537 | 24549.2001 | 0 | 0.21556 | 1.5494e-05 | 653.3401 | 0 | 4.6527e-06 | -0.062457 | 1.5272 | 2.1521 | -0.28972 | 2.1806
20970 | 0 | 24548.8073 | 0 | 0.21572 | 1.7865e-05 | 676.9797 | 0.097381 | 3.603e-05 | 1.526 | 2.1537 | 24548.9845 | 0 | 0.21556 | 1.5493e-05 | 653.4025 | 0 | 4.6525e-06 | -0.062455 | 1.5272 | 2.1521 | -0.28971 | 2.1806
20980 | 0 | 24548.5916 | 0 | 0.21572 | 1.7865e-05 | 677.0527 | 0.097382 | 3.6029e-05 | 1.526 | 2.1537 | 24548.7689 | 0 | 0.21556 | 1.5493e-05 | 653.465 | 0 | 4.6524e-06 | -0.062454 | 1.5272 | 2.1521 | -0.28971 | 2.1807
20990 | 0 | 24548.3758 | 0 | 0.21572 | 1.7865e-05 | 677.1257 | 0.097382 | 3.6028e-05 | 1.526 | 2.1537 | 24548.5534 | 0 | 0.21556 | 1.5493e-05 | 653.5274 | 0 | 4.6523e-06 | -0.062453 | 1.5272 | 2.1521 | -0.2897 | 2.1807
21000 | 0 | 24548.1601 | 0 | 0.21572 | 1.7864e-05 | 677.1987 | 0.097383 | 3.6028e-05 | 1.526 | 2.1537 | 24548.3378 | 0 | 0.21556 | 1.5493e-05 | 653.5899 | 0 | 4.6521e-06 | -0.062452 | 1.5272 | 2.1521 | -0.2897 | 2.1808
21010 | 0 | 24547.9443 | 0 | 0.21572 | 1.7864e-05 | 677.2717 | 0.097383 | 3.6027e-05 | 1.526 | 2.1537 | 24548.1222 | 0 | 0.21556 | 1.5493e-05 | 653.6523 | 0 | 4.652e-06 | -0.062451 | 1.5272 | 2.1521 | -0.28969 | 2.1808
21020 | 0 | 24547.7286 | 0 | 0.21572 | 1.7864e-05 | 677.3447 | 0.097384 | 3.6026e-05 | 1.526 | 2.1537 | 24547.9066 | 0 | 0.21556 | 1.5492e-05 | 653.7148 | 0 | 4.6518e-06 | -0.06245 | 1.5272 | 2.1521 | -0.28969 | 2.1808
21030 | 0 | 24547.5128 | 0 | 0.21572 | 1.7863e-05 | 677.4176 | 0.097384 | 3.6026e-05 | 1.526 | 2.1537 | 24547.6911 | 0 | 0.21556 | 1.5492e-05 | 653.7772 | 0 | 4.6517e-06 | -0.062449 | 1.5272 | 2.1521 | -0.28968 | 2.1809
21040 | 0 | 24547.2971 | 0 | 0.21572 | 1.7863e-05 | 677.4906 | 0.097385 | 3.6025e-05 | 1.526 | 2.1537 | 24547.4755 | 0 | 0.21556 | 1.5492e-05 | 653.8396 | 0 | 4.6516e-06 | -0.062448 | 1.5272 | 2.1521 | -0.28968 | 2.1809
21050 | 0 | 24547.0814 | 0 | 0.21573 | 1.7863e-05 | 677.5636 | 0.097385 | 3.6024e-05 | 1.526 | 2.1537 | 24547.2599 | 0 | 0.21556 | 1.5492e-05 | 653.9021 | 0 | 4.6514e-06 | -0.062447 | 1.5272 | 2.1521 | -0.28967 | 2.181
21060 | 0 | 24546.8656 | 0 | 0.21573 | 1.7862e-05 | 677.6366 | 0.097386 | 3.6024e-05 | 1.526 | 2.1537 | 24547.0443 | 0 | 0.21556 | 1.5492e-05 | 653.9645 | 0 | 4.6513e-06 | -0.062446 | 1.5271 | 2.1521 | -0.28966 | 2.181
21070 | 0 | 24546.6499 | 0 | 0.21573 | 1.7862e-05 | 677.7095 | 0.097386 | 3.6023e-05 | 1.526 | 2.1537 | 24546.8287 | 0 | 0.21557 | 1.5491e-05 | 654.027 | 0 | 4.6511e-06 | -0.062445 | 1.5271 | 2.1521 | -0.28966 | 2.1811
21080 | 0 | 24546.4341 | 0 | 0.21573 | 1.7862e-05 | 677.7825 | 0.097387 | 3.6022e-05 | 1.526 | 2.1538 | 24546.6132 | 0 | 0.21557 | 1.5491e-05 | 654.0894 | 0 | 4.651e-06 | -0.062444 | 1.5271 | 2.1521 | -0.28965 | 2.1811
21090 | 0 | 24546.2184 | 0 | 0.21573 | 1.7861e-05 | 677.8555 | 0.097387 | 3.6022e-05 | 1.526 | 2.1538 | 24546.3976 | 0 | 0.21557 | 1.5491e-05 | 654.1518 | 0 | 4.6509e-06 | -0.062443 | 1.5271 | 2.1521 | -0.28965 | 2.1811
21100 | 0 | 24546.0026 | 0 | 0.21573 | 1.7861e-05 | 677.9284 | 0.097388 | 3.6021e-05 | 1.526 | 2.1538 | 24546.182 | 0 | 0.21557 | 1.5491e-05 | 654.2143 | 0 | 4.6507e-06 | -0.062442 | 1.5271 | 2.1521 | -0.28964 | 2.1812
21110 | 0 | 24545.7869 | 0 | 0.21573 | 1.7861e-05 | 678.0014 | 0.097388 | 3.602e-05 | 1.526 | 2.1538 | 24545.9664 | 0 | 0.21557 | 1.5491e-05 | 654.2767 | 0 | 4.6506e-06 | -0.06244 | 1.5271 | 2.1522 | -0.28964 | 2.1812
21120 | 0 | 24545.5711 | 0 | 0.21573 | 1.786e-05 | 678.0744 | 0.097389 | 3.602e-05 | 1.526 | 2.1538 | 24545.7508 | 0 | 0.21557 | 1.549e-05 | 654.3392 | 0 | 4.6504e-06 | -0.062439 | 1.5271 | 2.1522 | -0.28963 | 2.1813
21130 | 0 | 24545.3554 | 0 | 0.21573 | 1.786e-05 | 678.1473 | 0.097389 | 3.6019e-05 | 1.526 | 2.1538 | 24545.5352 | 0 | 0.21557 | 1.549e-05 | 654.4016 | 0 | 4.6503e-06 | -0.062438 | 1.5271 | 2.1522 | -0.28963 | 2.1813
21140 | 0 | 24545.1396 | 0 | 0.21573 | 1.786e-05 | 678.2203 | 0.09739 | 3.6018e-05 | 1.526 | 2.1538 | 24545.3197 | 0 | 0.21557 | 1.549e-05 | 654.464 | 0 | 4.6501e-06 | -0.062437 | 1.5271 | 2.1522 | -0.28962 | 2.1814
21150 | 0 | 24544.9239 | 0 | 0.21573 | 1.7859e-05 | 678.2933 | 0.09739 | 3.6018e-05 | 1.526 | 2.1538 | 24545.1041 | 0 | 0.21557 | 1.549e-05 | 654.5265 | 0 | 4.65e-06 | -0.062436 | 1.5271 | 2.1522 | -0.28961 | 2.1814
21160 | 0 | 24544.7081 | 0 | 0.21573 | 1.7859e-05 | 678.3662 | 0.097391 | 3.6017e-05 | 1.526 | 2.1538 | 24544.8885 | 0 | 0.21557 | 1.549e-05 | 654.5889 | 0 | 4.6499e-06 | -0.062435 | 1.5271 | 2.1522 | -0.28961 | 2.1814
21170 | 0 | 24544.4924 | 0 | 0.21573 | 1.7859e-05 | 678.4392 | 0.097391 | 3.6016e-05 | 1.526 | 2.1538 | 24544.6729 | 0 | 0.21557 | 1.5489e-05 | 654.6513 | 0 | 4.6497e-06 | -0.062434 | 1.5271 | 2.1522 | -0.2896 | 2.1815
21180 | 0 | 24544.2766 | 0 | 0.21573 | 1.7858e-05 | 678.5121 | 0.097392 | 3.6016e-05 | 1.526 | 2.1538 | 24544.4573 | 0 | 0.21557 | 1.5489e-05 | 654.7137 | 0 | 4.6496e-06 | -0.062433 | 1.5271 | 2.1522 | -0.2896 | 2.1815
21190 | 0 | 24544.0609 | 0 | 0.21573 | 1.7858e-05 | 678.5851 | 0.097392 | 3.6015e-05 | 1.526 | 2.1538 | 24544.2417 | 0 | 0.21557 | 1.5489e-05 | 654.7762 | 0 | 4.6494e-06 | -0.062432 | 1.5271 | 2.1522 | -0.28959 | 2.1816
21200 | 0 | 24543.8451 | 0 | 0.21573 | 1.7858e-05 | 678.658 | 0.097393 | 3.6014e-05 | 1.5259 | 2.1538 | 24544.0262 | 0 | 0.21557 | 1.5489e-05 | 654.8386 | 0 | 4.6493e-06 | -0.062431 | 1.5271 | 2.1522 | -0.28959 | 2.1816
21210 | 0 | 24543.6294 | 0 | 0.21573 | 1.7857e-05 | 678.731 | 0.097393 | 3.6014e-05 | 1.5259 | 2.1538 | 24543.8106 | 0 | 0.21557 | 1.5489e-05 | 654.901 | 0 | 4.6492e-06 | -0.06243 | 1.5271 | 2.1522 | -0.28958 | 2.1816
21220 | 0 | 24543.4136 | 0 | 0.21573 | 1.7857e-05 | 678.8039 | 0.097393 | 3.6013e-05 | 1.5259 | 2.1538 | 24543.595 | 0 | 0.21557 | 1.5488e-05 | 654.9634 | 0 | 4.649e-06 | -0.062429 | 1.5271 | 2.1522 | -0.28957 | 2.1817
21230 | 0 | 24543.1979 | 0 | 0.21574 | 1.7857e-05 | 678.8769 | 0.097394 | 3.6012e-05 | 1.5259 | 2.1538 | 24543.3794 | 0 | 0.21557 | 1.5488e-05 | 655.0259 | 0 | 4.6489e-06 | -0.062428 | 1.5271 | 2.1522 | -0.28957 | 2.1817
21240 | 0 | 24542.9821 | 0 | 0.21574 | 1.7856e-05 | 678.9498 | 0.097394 | 3.6012e-05 | 1.5259 | 2.1538 | 24543.1638 | 0 | 0.21557 | 1.5488e-05 | 655.0883 | 0 | 4.6487e-06 | -0.062427 | 1.5271 | 2.1522 | -0.28956 | 2.1818
21250 | 0 | 24542.7664 | 0 | 0.21574 | 1.7856e-05 | 679.0228 | 0.097395 | 3.6011e-05 | 1.5259 | 2.1538 | 24542.9482 | 0 | 0.21557 | 1.5488e-05 | 655.1507 | 0 | 4.6486e-06 | -0.062425 | 1.5271 | 2.1522 | -0.28956 | 2.1818
21260 | 0 | 24542.5506 | 0 | 0.21574 | 1.7856e-05 | 679.0957 | 0.097395 | 3.601e-05 | 1.5259 | 2.1539 | 24542.7326 | 0 | 0.21557 | 1.5488e-05 | 655.2131 | 0 | 4.6485e-06 | -0.062424 | 1.5271 | 2.1522 | -0.28955 | 2.1819
21270 | 0 | 24542.3349 | 0 | 0.21574 | 1.7855e-05 | 679.1686 | 0.097396 | 3.601e-05 | 1.5259 | 2.1539 | 24542.517 | 0 | 0.21557 | 1.5487e-05 | 655.2755 | 0 | 4.6483e-06 | -0.062423 | 1.5271 | 2.1522 | -0.28955 | 2.1819
21280 | 0 | 24542.1191 | 0 | 0.21574 | 1.7855e-05 | 679.2416 | 0.097396 | 3.6009e-05 | 1.5259 | 2.1539 | 24542.3014 | 0 | 0.21557 | 1.5487e-05 | 655.338 | 0 | 4.6482e-06 | -0.062422 | 1.5271 | 2.1522 | -0.28954 | 2.1819
21290 | 0 | 24541.9034 | 0 | 0.21574 | 1.7855e-05 | 679.3145 | 0.097397 | 3.6008e-05 | 1.5259 | 2.1539 | 24542.0858 | 0 | 0.21558 | 1.5487e-05 | 655.4004 | 0 | 4.648e-06 | -0.062421 | 1.5271 | 2.1522 | -0.28954 | 2.182
21300 | 0 | 24541.6876 | 0 | 0.21574 | 1.7854e-05 | 679.3874 | 0.097397 | 3.6008e-05 | 1.5259 | 2.1539 | 24541.8703 | 0 | 0.21558 | 1.5487e-05 | 655.4628 | 0 | 4.6479e-06 | -0.06242 | 1.5271 | 2.1522 | -0.28953 | 2.182
21310 | 0 | 24541.4718 | 0 | 0.21574 | 1.7854e-05 | 679.4604 | 0.097398 | 3.6007e-05 | 1.5259 | 2.1539 | 24541.6547 | 0 | 0.21558 | 1.5487e-05 | 655.5252 | 0 | 4.6477e-06 | -0.062419 | 1.5271 | 2.1522 | -0.28952 | 2.1821
21320 | 0 | 24541.2561 | 0 | 0.21574 | 1.7854e-05 | 679.5333 | 0.097398 | 3.6006e-05 | 1.5259 | 2.1539 | 24541.4391 | 0 | 0.21558 | 1.5486e-05 | 655.5876 | 0 | 4.6476e-06 | -0.062418 | 1.5271 | 2.1523 | -0.28952 | 2.1821
21330 | 0 | 24541.0403 | 0 | 0.21574 | 1.7853e-05 | 679.6062 | 0.097399 | 3.6006e-05 | 1.5259 | 2.1539 | 24541.2235 | 0 | 0.21558 | 1.5486e-05 | 655.65 | 0 | 4.6475e-06 | -0.062417 | 1.5271 | 2.1523 | -0.28951 | 2.1822
21340 | 0 | 24540.8246 | 0 | 0.21574 | 1.7853e-05 | 679.6792 | 0.097399 | 3.6005e-05 | 1.5259 | 2.1539 | 24541.0079 | 0 | 0.21558 | 1.5486e-05 | 655.7124 | 0 | 4.6473e-06 | -0.062416 | 1.5271 | 2.1523 | -0.28951 | 2.1822
21350 | 0 | 24540.6088 | 0 | 0.21574 | 1.7853e-05 | 679.7521 | 0.0974 | 3.6004e-05 | 1.5259 | 2.1539 | 24540.7923 | 0 | 0.21558 | 1.5486e-05 | 655.7749 | 0 | 4.6472e-06 | -0.062415 | 1.527 | 2.1523 | -0.2895 | 2.1822
21360 | 0 | 24540.393 | 0 | 0.21574 | 1.7852e-05 | 679.825 | 0.0974 | 3.6004e-05 | 1.5259 | 2.1539 | 24540.5767 | 0 | 0.21558 | 1.5486e-05 | 655.8373 | 0 | 4.647e-06 | -0.062414 | 1.527 | 2.1523 | -0.2895 | 2.1823
21370 | 0 | 24540.1773 | 0 | 0.21574 | 1.7852e-05 | 679.8979 | 0.097401 | 3.6003e-05 | 1.5259 | 2.1539 | 24540.3611 | 0 | 0.21558 | 1.5485e-05 | 655.8997 | 0 | 4.6469e-06 | -0.062413 | 1.527 | 2.1523 | -0.28949 | 2.1823
21380 | 0 | 24539.9615 | 0 | 0.21574 | 1.7852e-05 | 679.9709 | 0.097401 | 3.6003e-05 | 1.5259 | 2.1539 | 24540.1455 | 0 | 0.21558 | 1.5485e-05 | 655.9621 | 0 | 4.6468e-06 | -0.062412 | 1.527 | 2.1523 | -0.28949 | 2.1824
21390 | 0 | 24539.7458 | 0 | 0.21574 | 1.7851e-05 | 680.0438 | 0.097402 | 3.6002e-05 | 1.5259 | 2.1539 | 24539.9299 | 0 | 0.21558 | 1.5485e-05 | 656.0245 | 0 | 4.6466e-06 | -0.062411 | 1.527 | 2.1523 | -0.28948 | 2.1824
21400 | 0 | 24539.53 | 0 | 0.21574 | 1.7851e-05 | 680.1167 | 0.097402 | 3.6001e-05 | 1.5259 | 2.1539 | 24539.7143 | 0 | 0.21558 | 1.5485e-05 | 656.0869 | 0 | 4.6465e-06 | -0.062409 | 1.527 | 2.1523 | -0.28947 | 2.1825
21410 | 0 | 24539.3142 | 0 | 0.21574 | 1.7851e-05 | 680.1896 | 0.097403 | 3.6001e-05 | 1.5259 | 2.1539 | 24539.4987 | 0 | 0.21558 | 1.5485e-05 | 656.1493 | 0 | 4.6463e-06 | -0.062408 | 1.527 | 2.1523 | -0.28947 | 2.1825
21420 | 0 | 24539.0985 | 0 | 0.21575 | 1.785e-05 | 680.2625 | 0.097403 | 3.6e-05 | 1.5259 | 2.1539 | 24539.2831 | 0 | 0.21558 | 1.5484e-05 | 656.2117 | 0 | 4.6462e-06 | -0.062407 | 1.527 | 2.1523 | -0.28946 | 2.1825
21430 | 0 | 24538.8827 | 0 | 0.21575 | 1.785e-05 | 680.3354 | 0.097404 | 3.5999e-05 | 1.5259 | 2.1539 | 24539.0675 | 0 | 0.21558 | 1.5484e-05 | 656.2741 | 0 | 4.6461e-06 | -0.062406 | 1.527 | 2.1523 | -0.28946 | 2.1826
21440 | 0 | 24538.6669 | 0 | 0.21575 | 1.785e-05 | 680.4084 | 0.097404 | 3.5999e-05 | 1.5259 | 2.1539 | 24538.8519 | 0 | 0.21558 | 1.5484e-05 | 656.3365 | 0 | 4.6459e-06 | -0.062405 | 1.527 | 2.1523 | -0.28945 | 2.1826
21450 | 0 | 24538.4512 | 0 | 0.21575 | 1.785e-05 | 680.4813 | 0.097405 | 3.5998e-05 | 1.5259 | 2.154 | 24538.6363 | 0 | 0.21558 | 1.5484e-05 | 656.3989 | 0 | 4.6458e-06 | -0.062404 | 1.527 | 2.1523 | -0.28945 | 2.1827
21460 | 0 | 24538.2354 | 0 | 0.21575 | 1.7849e-05 | 680.5542 | 0.097405 | 3.5997e-05 | 1.5258 | 2.154 | 24538.4207 | 0 | 0.21558 | 1.5484e-05 | 656.4613 | 0 | 4.6456e-06 | -0.062403 | 1.527 | 2.1523 | -0.28944 | 2.1827
21470 | 0 | 24538.0197 | 0 | 0.21575 | 1.7849e-05 | 680.6271 | 0.097406 | 3.5997e-05 | 1.5258 | 2.154 | 24538.2051 | 0 | 0.21558 | 1.5483e-05 | 656.5237 | 0 | 4.6455e-06 | -0.062402 | 1.527 | 2.1523 | -0.28943 | 2.1828
21480 | 0 | 24537.8039 | 0 | 0.21575 | 1.7849e-05 | 680.7 | 0.097406 | 3.5996e-05 | 1.5258 | 2.154 | 24537.9895 | 0 | 0.21558 | 1.5483e-05 | 656.5861 | 0 | 4.6454e-06 | -0.062401 | 1.527 | 2.1523 | -0.28943 | 2.1828
21490 | 0 | 24537.5881 | 0 | 0.21575 | 1.7848e-05 | 680.7729 | 0.097407 | 3.5995e-05 | 1.5258 | 2.154 | 24537.7739 | 0 | 0.21558 | 1.5483e-05 | 656.6485 | 0 | 4.6452e-06 | -0.0624 | 1.527 | 2.1523 | -0.28942 | 2.1828
21500 | 0 | 24537.3724 | 0 | 0.21575 | 1.7848e-05 | 680.8458 | 0.097407 | 3.5995e-05 | 1.5258 | 2.154 | 24537.5583 | 0 | 0.21559 | 1.5483e-05 | 656.7109 | 0 | 4.6451e-06 | -0.062399 | 1.527 | 2.1523 | -0.28942 | 2.1829
21510 | 0 | 24537.1566 | 0 | 0.21575 | 1.7848e-05 | 680.9187 | 0.097408 | 3.5994e-05 | 1.5258 | 2.154 | 24537.3427 | 0 | 0.21559 | 1.5482e-05 | 656.7733 | 0 | 4.6449e-06 | -0.062398 | 1.527 | 2.1523 | -0.28941 | 2.1829
21520 | 0 | 24536.9408 | 0 | 0.21575 | 1.7847e-05 | 680.9916 | 0.097408 | 3.5993e-05 | 1.5258 | 2.154 | 24537.1271 | 0 | 0.21559 | 1.5482e-05 | 656.8357 | 0 | 4.6448e-06 | -0.062397 | 1.527 | 2.1523 | -0.28941 | 2.183
21530 | 0 | 24536.725 | 0 | 0.21575 | 1.7847e-05 | 681.0645 | 0.097409 | 3.5993e-05 | 1.5258 | 2.154 | 24536.9115 | 0 | 0.21559 | 1.5482e-05 | 656.8981 | 0 | 4.6447e-06 | -0.062396 | 1.527 | 2.1524 | -0.2894 | 2.183
21540 | 0 | 24536.5093 | 0 | 0.21575 | 1.7847e-05 | 681.1374 | 0.097409 | 3.5992e-05 | 1.5258 | 2.154 | 24536.6959 | 0 | 0.21559 | 1.5482e-05 | 656.9604 | 0 | 4.6445e-06 | -0.062394 | 1.527 | 2.1524 | -0.2894 | 2.1831
21550 | 0 | 24536.2935 | 0 | 0.21575 | 1.7846e-05 | 681.2103 | 0.09741 | 3.5991e-05 | 1.5258 | 2.154 | 24536.4803 | 0 | 0.21559 | 1.5482e-05 | 657.0228 | 0 | 4.6444e-06 | -0.062393 | 1.527 | 2.1524 | -0.28939 | 2.1831
21560 | 0 | 24536.0777 | 0 | 0.21575 | 1.7846e-05 | 681.2831 | 0.09741 | 3.5991e-05 | 1.5258 | 2.154 | 24536.2647 | 0 | 0.21559 | 1.5481e-05 | 657.0852 | 0 | 4.6442e-06 | -0.062392 | 1.527 | 2.1524 | -0.28938 | 2.1831
21570 | 0 | 24535.862 | 0 | 0.21575 | 1.7846e-05 | 681.356 | 0.097411 | 3.599e-05 | 1.5258 | 2.154 | 24536.0491 | 0 | 0.21559 | 1.5481e-05 | 657.1476 | 0 | 4.6441e-06 | -0.062391 | 1.527 | 2.1524 | -0.28938 | 2.1832
21580 | 0 | 24535.6462 | 0 | 0.21575 | 1.7845e-05 | 681.4289 | 0.097411 | 3.5989e-05 | 1.5258 | 2.154 | 24535.8335 | 0 | 0.21559 | 1.5481e-05 | 657.21 | 0 | 4.6439e-06 | -0.06239 | 1.527 | 2.1524 | -0.28937 | 2.1832
21590 | 0 | 24535.4304 | 0 | 0.21575 | 1.7845e-05 | 681.5018 | 0.097412 | 3.5989e-05 | 1.5258 | 2.154 | 24535.6179 | 0 | 0.21559 | 1.5481e-05 | 657.2724 | 0 | 4.6438e-06 | -0.062389 | 1.527 | 2.1524 | -0.28937 | 2.1833
21600 | 0 | 24535.2146 | 0 | 0.21576 | 1.7845e-05 | 681.5747 | 0.097412 | 3.5988e-05 | 1.5258 | 2.154 | 24535.4023 | 0 | 0.21559 | 1.5481e-05 | 657.3348 | 0 | 4.6437e-06 | -0.062388 | 1.527 | 2.1524 | -0.28936 | 2.1833
21610 | 0 | 24534.9989 | 0 | 0.21576 | 1.7844e-05 | 681.6476 | 0.097413 | 3.5987e-05 | 1.5258 | 2.154 | 24535.1867 | 0 | 0.21559 | 1.548e-05 | 657.3971 | 0 | 4.6435e-06 | -0.062387 | 1.527 | 2.1524 | -0.28936 | 2.1833
21620 | 0 | 24534.7831 | 0 | 0.21576 | 1.7844e-05 | 681.7205 | 0.097413 | 3.5987e-05 | 1.5258 | 2.154 | 24534.9711 | 0 | 0.21559 | 1.548e-05 | 657.4595 | 0 | 4.6434e-06 | -0.062386 | 1.527 | 2.1524 | -0.28935 | 2.1834
21630 | 0 | 24534.5673 | 0 | 0.21576 | 1.7844e-05 | 681.7933 | 0.097414 | 3.5986e-05 | 1.5258 | 2.1541 | 24534.7555 | 0 | 0.21559 | 1.548e-05 | 657.5219 | 0 | 4.6432e-06 | -0.062385 | 1.527 | 2.1524 | -0.28935 | 2.1834
21640 | 0 | 24534.3515 | 0 | 0.21576 | 1.7843e-05 | 681.8662 | 0.097414 | 3.5985e-05 | 1.5258 | 2.1541 | 24534.5399 | 0 | 0.21559 | 1.548e-05 | 657.5843 | 0 | 4.6431e-06 | -0.062384 | 1.527 | 2.1524 | -0.28934 | 2.1835
21650 | 0 | 24534.1358 | 0 | 0.21576 | 1.7843e-05 | 681.9391 | 0.097415 | 3.5985e-05 | 1.5258 | 2.1541 | 24534.3243 | 0 | 0.21559 | 1.548e-05 | 657.6467 | 0 | 4.643e-06 | -0.062383 | 1.5269 | 2.1524 | -0.28933 | 2.1835
21660 | 0 | 24533.92 | 0 | 0.21576 | 1.7843e-05 | 682.012 | 0.097415 | 3.5984e-05 | 1.5258 | 2.1541 | 24534.1087 | 0 | 0.21559 | 1.5479e-05 | 657.709 | 0 | 4.6428e-06 | -0.062382 | 1.5269 | 2.1524 | -0.28933 | 2.1836
21670 | 0 | 24533.7042 | 0 | 0.21576 | 1.7842e-05 | 682.0848 | 0.097416 | 3.5983e-05 | 1.5258 | 2.1541 | 24533.893 | 0 | 0.21559 | 1.5479e-05 | 657.7714 | 0 | 4.6427e-06 | -0.062381 | 1.5269 | 2.1524 | -0.28932 | 2.1836
21680 | 0 | 24533.4884 | 0 | 0.21576 | 1.7842e-05 | 682.1577 | 0.097416 | 3.5983e-05 | 1.5258 | 2.1541 | 24533.6774 | 0 | 0.21559 | 1.5479e-05 | 657.8338 | 0 | 4.6425e-06 | -0.06238 | 1.5269 | 2.1524 | -0.28932 | 2.1836
21690 | 0 | 24533.2727 | 0 | 0.21576 | 1.7842e-05 | 682.2306 | 0.097417 | 3.5982e-05 | 1.5258 | 2.1541 | 24533.4618 | 0 | 0.21559 | 1.5479e-05 | 657.8962 | 0 | 4.6424e-06 | -0.062378 | 1.5269 | 2.1524 | -0.28931 | 2.1837
21700 | 0 | 24533.0569 | 0 | 0.21576 | 1.7841e-05 | 682.3034 | 0.097417 | 3.5981e-05 | 1.5258 | 2.1541 | 24533.2462 | 0 | 0.21559 | 1.5479e-05 | 657.9585 | 0 | 4.6423e-06 | -0.062377 | 1.5269 | 2.1524 | -0.28931 | 2.1837
21710 | 0 | 24532.8411 | 0 | 0.21576 | 1.7841e-05 | 682.3763 | 0.097418 | 3.5981e-05 | 1.5258 | 2.1541 | 24533.0306 | 0 | 0.2156 | 1.5478e-05 | 658.0209 | 0 | 4.6421e-06 | -0.062376 | 1.5269 | 2.1524 | -0.2893 | 2.1838
21720 | 0 | 24532.6253 | 0 | 0.21576 | 1.7841e-05 | 682.4492 | 0.097418 | 3.598e-05 | 1.5257 | 2.1541 | 24532.815 | 0 | 0.2156 | 1.5478e-05 | 658.0833 | 0 | 4.642e-06 | -0.062375 | 1.5269 | 2.1524 | -0.2893 | 2.1838
21730 | 0 | 24532.4095 | 0 | 0.21576 | 1.784e-05 | 682.522 | 0.097419 | 3.5979e-05 | 1.5257 | 2.1541 | 24532.5994 | 0 | 0.2156 | 1.5478e-05 | 658.1457 | 0 | 4.6418e-06 | -0.062374 | 1.5269 | 2.1524 | -0.28929 | 2.1839
21740 | 0 | 24532.1938 | 0 | 0.21576 | 1.784e-05 | 682.5949 | 0.097419 | 3.5979e-05 | 1.5257 | 2.1541 | 24532.3838 | 0 | 0.2156 | 1.5478e-05 | 658.208 | 0 | 4.6417e-06 | -0.062373 | 1.5269 | 2.1525 | -0.28928 | 2.1839
21750 | 0 | 24531.978 | 0 | 0.21576 | 1.784e-05 | 682.6677 | 0.09742 | 3.5978e-05 | 1.5257 | 2.1541 | 24532.1682 | 0 | 0.2156 | 1.5478e-05 | 658.2704 | 0 | 4.6416e-06 | -0.062372 | 1.5269 | 2.1525 | -0.28928 | 2.1839
21760 | 0 | 24531.7622 | 0 | 0.21576 | 1.7839e-05 | 682.7406 | 0.09742 | 3.5977e-05 | 1.5257 | 2.1541 | 24531.9525 | 0 | 0.2156 | 1.5477e-05 | 658.3328 | 0 | 4.6414e-06 | -0.062371 | 1.5269 | 2.1525 | -0.28927 | 2.184
21770 | 0 | 24531.5464 | 0 | 0.21576 | 1.7839e-05 | 682.8135 | 0.097421 | 3.5977e-05 | 1.5257 | 2.1541 | 24531.7369 | 0 | 0.2156 | 1.5477e-05 | 658.3951 | 0 | 4.6413e-06 | -0.06237 | 1.5269 | 2.1525 | -0.28927 | 2.184
21780 | 0 | 24531.3306 | 0 | 0.21577 | 1.7839e-05 | 682.8863 | 0.097421 | 3.5976e-05 | 1.5257 | 2.1541 | 24531.5213 | 0 | 0.2156 | 1.5477e-05 | 658.4575 | 0 | 4.6411e-06 | -0.062369 | 1.5269 | 2.1525 | -0.28926 | 2.1841
21790 | 0 | 24531.1148 | 0 | 0.21577 | 1.7838e-05 | 682.9592 | 0.097421 | 3.5975e-05 | 1.5257 | 2.1541 | 24531.3057 | 0 | 0.2156 | 1.5477e-05 | 658.5198 | 0 | 4.641e-06 | -0.062368 | 1.5269 | 2.1525 | -0.28926 | 2.1841
21800 | 0 | 24530.8991 | 0 | 0.21577 | 1.7838e-05 | 683.032 | 0.097422 | 3.5975e-05 | 1.5257 | 2.1541 | 24531.0901 | 0 | 0.2156 | 1.5477e-05 | 658.5822 | 0 | 4.6409e-06 | -0.062367 | 1.5269 | 2.1525 | -0.28925 | 2.1842
21810 | 0 | 24530.6833 | 0 | 0.21577 | 1.7838e-05 | 683.1049 | 0.097422 | 3.5974e-05 | 1.5257 | 2.1541 | 24530.8745 | 0 | 0.2156 | 1.5476e-05 | 658.6446 | 0 | 4.6407e-06 | -0.062366 | 1.5269 | 2.1525 | -0.28924 | 2.1842
21820 | 0 | 24530.4675 | 0 | 0.21577 | 1.7837e-05 | 683.1777 | 0.097423 | 3.5973e-05 | 1.5257 | 2.1542 | 24530.6589 | 0 | 0.2156 | 1.5476e-05 | 658.7069 | 0 | 4.6406e-06 | -0.062365 | 1.5269 | 2.1525 | -0.28924 | 2.1842
21830 | 0 | 24530.2517 | 0 | 0.21577 | 1.7837e-05 | 683.2506 | 0.097423 | 3.5973e-05 | 1.5257 | 2.1542 | 24530.4432 | 0 | 0.2156 | 1.5476e-05 | 658.7693 | 0 | 4.6404e-06 | -0.062364 | 1.5269 | 2.1525 | -0.28923 | 2.1843
21840 | 0 | 24530.0359 | 0 | 0.21577 | 1.7837e-05 | 683.3234 | 0.097424 | 3.5972e-05 | 1.5257 | 2.1542 | 24530.2276 | 0 | 0.2156 | 1.5476e-05 | 658.8316 | 0 | 4.6403e-06 | -0.062362 | 1.5269 | 2.1525 | -0.28923 | 2.1843
21850 | 0 | 24529.8201 | 0 | 0.21577 | 1.7836e-05 | 683.3962 | 0.097424 | 3.5971e-05 | 1.5257 | 2.1542 | 24530.012 | 0 | 0.2156 | 1.5476e-05 | 658.894 | 0 | 4.6402e-06 | -0.062361 | 1.5269 | 2.1525 | -0.28922 | 2.1844
21860 | 0 | 24529.6044 | 0 | 0.21577 | 1.7836e-05 | 683.4691 | 0.097425 | 3.5971e-05 | 1.5257 | 2.1542 | 24529.7964 | 0 | 0.2156 | 1.5475e-05 | 658.9564 | 0 | 4.64e-06 | -0.06236 | 1.5269 | 2.1525 | -0.28922 | 2.1844
21870 | 0 | 24529.3886 | 0 | 0.21577 | 1.7836e-05 | 683.5419 | 0.097425 | 3.597e-05 | 1.5257 | 2.1542 | 24529.5808 | 0 | 0.2156 | 1.5475e-05 | 659.0187 | 0 | 4.6399e-06 | -0.062359 | 1.5269 | 2.1525 | -0.28921 | 2.1845
21880 | 0 | 24529.1728 | 0 | 0.21577 | 1.7835e-05 | 683.6148 | 0.097426 | 3.5969e-05 | 1.5257 | 2.1542 | 24529.3652 | 0 | 0.2156 | 1.5475e-05 | 659.0811 | 0 | 4.6397e-06 | -0.062358 | 1.5269 | 2.1525 | -0.28921 | 2.1845
21890 | 0 | 24528.957 | 0 | 0.21577 | 1.7835e-05 | 683.6876 | 0.097426 | 3.5969e-05 | 1.5257 | 2.1542 | 24529.1495 | 0 | 0.2156 | 1.5475e-05 | 659.1434 | 0 | 4.6396e-06 | -0.062357 | 1.5269 | 2.1525 | -0.2892 | 2.1845
21900 | 0 | 24528.7412 | 0 | 0.21577 | 1.7835e-05 | 683.7604 | 0.097427 | 3.5968e-05 | 1.5257 | 2.1542 | 24528.9339 | 0 | 0.2156 | 1.5475e-05 | 659.2058 | 0 | 4.6395e-06 | -0.062356 | 1.5269 | 2.1525 | -0.28919 | 2.1846
21910 | 0 | 24528.5254 | 0 | 0.21577 | 1.7834e-05 | 683.8333 | 0.097427 | 3.5968e-05 | 1.5257 | 2.1542 | 24528.7183 | 0 | 0.2156 | 1.5474e-05 | 659.2681 | 0 | 4.6393e-06 | -0.062355 | 1.5269 | 2.1525 | -0.28919 | 2.1846
21920 | 0 | 24528.3096 | 0 | 0.21577 | 1.7834e-05 | 683.9061 | 0.097428 | 3.5967e-05 | 1.5257 | 2.1542 | 24528.5027 | 0 | 0.21561 | 1.5474e-05 | 659.3305 | 0 | 4.6392e-06 | -0.062354 | 1.5269 | 2.1525 | -0.28918 | 2.1847
21930 | 0 | 24528.0938 | 0 | 0.21577 | 1.7834e-05 | 683.9789 | 0.097428 | 3.5966e-05 | 1.5257 | 2.1542 | 24528.2871 | 0 | 0.21561 | 1.5474e-05 | 659.3928 | 0 | 4.639e-06 | -0.062353 | 1.5269 | 2.1525 | -0.28918 | 2.1847
21940 | 0 | 24527.878 | 0 | 0.21577 | 1.7833e-05 | 684.0517 | 0.097429 | 3.5966e-05 | 1.5257 | 2.1542 | 24528.0714 | 0 | 0.21561 | 1.5474e-05 | 659.4552 | 0 | 4.6389e-06 | -0.062352 | 1.5269 | 2.1525 | -0.28917 | 2.1847
21950 | 0 | 24527.6622 | 0 | 0.21577 | 1.7833e-05 | 684.1246 | 0.097429 | 3.5965e-05 | 1.5257 | 2.1542 | 24527.8558 | 0 | 0.21561 | 1.5474e-05 | 659.5175 | 0 | 4.6388e-06 | -0.062351 | 1.5268 | 2.1525 | -0.28917 | 2.1848
21960 | 0 | 24527.4464 | 0 | 0.21577 | 1.7833e-05 | 684.1974 | 0.09743 | 3.5964e-05 | 1.5257 | 2.1542 | 24527.6402 | 0 | 0.21561 | 1.5473e-05 | 659.5799 | 0 | 4.6386e-06 | -0.06235 | 1.5268 | 2.1526 | -0.28916 | 2.1848
21970 | 0 | 24527.2307 | 0 | 0.21578 | 1.7832e-05 | 684.2702 | 0.09743 | 3.5964e-05 | 1.5257 | 2.1542 | 24527.4246 | 0 | 0.21561 | 1.5473e-05 | 659.6422 | 0 | 4.6385e-06 | -0.062349 | 1.5268 | 2.1526 | -0.28916 | 2.1849
21980 | 0 | 24527.0149 | 0 | 0.21578 | 1.7832e-05 | 684.343 | 0.097431 | 3.5963e-05 | 1.5256 | 2.1542 | 24527.2089 | 0 | 0.21561 | 1.5473e-05 | 659.7045 | 0 | 4.6383e-06 | -0.062348 | 1.5268 | 2.1526 | -0.28915 | 2.1849
21990 | 0 | 24526.7991 | 0 | 0.21578 | 1.7832e-05 | 684.4158 | 0.097431 | 3.5962e-05 | 1.5256 | 2.1542 | 24526.9933 | 0 | 0.21561 | 1.5473e-05 | 659.7669 | 0 | 4.6382e-06 | -0.062346 | 1.5268 | 2.1526 | -0.28914 | 2.185
22000 | 0 | 24526.5833 | 0 | 0.21578 | 1.7832e-05 | 684.4887 | 0.097432 | 3.5962e-05 | 1.5256 | 2.1543 | 24526.7777 | 0 | 0.21561 | 1.5473e-05 | 659.8292 | 0 | 4.638e-06 | -0.062345 | 1.5268 | 2.1526 | -0.28914 | 2.185
22010 | 0 | 24526.3675 | 0 | 0.21578 | 1.7831e-05 | 684.5615 | 0.097432 | 3.5961e-05 | 1.5256 | 2.1543 | 24526.5621 | 0 | 0.21561 | 1.5472e-05 | 659.8916 | 0 | 4.6379e-06 | -0.062344 | 1.5268 | 2.1526 | -0.28913 | 2.185
22020 | 0 | 24526.1517 | 0 | 0.21578 | 1.7831e-05 | 684.6343 | 0.097433 | 3.596e-05 | 1.5256 | 2.1543 | 24526.3464 | 0 | 0.21561 | 1.5472e-05 | 659.9539 | 0 | 4.6378e-06 | -0.062343 | 1.5268 | 2.1526 | -0.28913 | 2.1851
22030 | 0 | 24525.9359 | 0 | 0.21578 | 1.7831e-05 | 684.7071 | 0.097433 | 3.596e-05 | 1.5256 | 2.1543 | 24526.1308 | 0 | 0.21561 | 1.5472e-05 | 660.0162 | 0 | 4.6376e-06 | -0.062342 | 1.5268 | 2.1526 | -0.28912 | 2.1851
22040 | 0 | 24525.7201 | 0 | 0.21578 | 1.783e-05 | 684.7799 | 0.097434 | 3.5959e-05 | 1.5256 | 2.1543 | 24525.9152 | 0 | 0.21561 | 1.5472e-05 | 660.0786 | 0 | 4.6375e-06 | -0.062341 | 1.5268 | 2.1526 | -0.28912 | 2.1852
22050 | 0 | 24525.5043 | 0 | 0.21578 | 1.783e-05 | 684.8527 | 0.097434 | 3.5958e-05 | 1.5256 | 2.1543 | 24525.6996 | 0 | 0.21561 | 1.5472e-05 | 660.1409 | 0 | 4.6373e-06 | -0.06234 | 1.5268 | 2.1526 | -0.28911 | 2.1852
22060 | 0 | 24525.2885 | 0 | 0.21578 | 1.783e-05 | 684.9255 | 0.097435 | 3.5958e-05 | 1.5256 | 2.1543 | 24525.4839 | 0 | 0.21561 | 1.5471e-05 | 660.2033 | 0 | 4.6372e-06 | -0.062339 | 1.5268 | 2.1526 | -0.28911 | 2.1853
22070 | 0 | 24525.0727 | 0 | 0.21578 | 1.7829e-05 | 684.9983 | 0.097435 | 3.5957e-05 | 1.5256 | 2.1543 | 24525.2683 | 0 | 0.21561 | 1.5471e-05 | 660.2656 | 0 | 4.6371e-06 | -0.062338 | 1.5268 | 2.1526 | -0.2891 | 2.1853
22080 | 0 | 24524.8569 | 0 | 0.21578 | 1.7829e-05 | 685.0711 | 0.097436 | 3.5956e-05 | 1.5256 | 2.1543 | 24525.0527 | 0 | 0.21561 | 1.5471e-05 | 660.3279 | 0 | 4.6369e-06 | -0.062337 | 1.5268 | 2.1526 | -0.28909 | 2.1853
22090 | 0 | 24524.6411 | 0 | 0.21578 | 1.7829e-05 | 685.1439 | 0.097436 | 3.5956e-05 | 1.5256 | 2.1543 | 24524.837 | 0 | 0.21561 | 1.5471e-05 | 660.3902 | 0 | 4.6368e-06 | -0.062336 | 1.5268 | 2.1526 | -0.28909 | 2.1854
22100 | 0 | 24524.4253 | 0 | 0.21578 | 1.7828e-05 | 685.2167 | 0.097437 | 3.5955e-05 | 1.5256 | 2.1543 | 24524.6214 | 0 | 0.21561 | 1.5471e-05 | 660.4526 | 0 | 4.6366e-06 | -0.062335 | 1.5268 | 2.1526 | -0.28908 | 2.1854
22110 | 0 | 24524.2095 | 0 | 0.21578 | 1.7828e-05 | 685.2895 | 0.097437 | 3.5954e-05 | 1.5256 | 2.1543 | 24524.4058 | 0 | 0.21561 | 1.547e-05 | 660.5149 | 0 | 4.6365e-06 | -0.062334 | 1.5268 | 2.1526 | -0.28908 | 2.1855
22120 | 0 | 24523.9937 | 0 | 0.21578 | 1.7828e-05 | 685.3623 | 0.097438 | 3.5954e-05 | 1.5256 | 2.1543 | 24524.1902 | 0 | 0.21561 | 1.547e-05 | 660.5772 | 0 | 4.6364e-06 | -0.062333 | 1.5268 | 2.1526 | -0.28907 | 2.1855
22130 | 0 | 24523.7779 | 0 | 0.21578 | 1.7827e-05 | 685.4351 | 0.097438 | 3.5953e-05 | 1.5256 | 2.1543 | 24523.9745 | 0 | 0.21562 | 1.547e-05 | 660.6396 | 0 | 4.6362e-06 | -0.062332 | 1.5268 | 2.1526 | -0.28907 | 2.1856
22140 | 0 | 24523.5621 | 0 | 0.21578 | 1.7827e-05 | 685.5079 | 0.097439 | 3.5952e-05 | 1.5256 | 2.1543 | 24523.7589 | 0 | 0.21562 | 1.547e-05 | 660.7019 | 0 | 4.6361e-06 | -0.062331 | 1.5268 | 2.1526 | -0.28906 | 2.1856
22150 | 0 | 24523.3463 | 0 | 0.21579 | 1.7827e-05 | 685.5807 | 0.097439 | 3.5952e-05 | 1.5256 | 2.1543 | 24523.5433 | 0 | 0.21562 | 1.547e-05 | 660.7642 | 0 | 4.6359e-06 | -0.062329 | 1.5268 | 2.1526 | -0.28906 | 2.1856
22160 | 0 | 24523.1305 | 0 | 0.21579 | 1.7826e-05 | 685.6535 | 0.09744 | 3.5951e-05 | 1.5256 | 2.1543 | 24523.3276 | 0 | 0.21562 | 1.5469e-05 | 660.8265 | 0 | 4.6358e-06 | -0.062328 | 1.5268 | 2.1526 | -0.28905 | 2.1857
22170 | 0 | 24522.9147 | 0 | 0.21579 | 1.7826e-05 | 685.7263 | 0.09744 | 3.595e-05 | 1.5256 | 2.1543 | 24523.112 | 0 | 0.21562 | 1.5469e-05 | 660.8889 | 0 | 4.6357e-06 | -0.062327 | 1.5268 | 2.1527 | -0.28904 | 2.1857
22180 | 0 | 24522.6989 | 0 | 0.21579 | 1.7826e-05 | 685.7991 | 0.097441 | 3.595e-05 | 1.5256 | 2.1543 | 24522.8964 | 0 | 0.21562 | 1.5469e-05 | 660.9512 | 0 | 4.6355e-06 | -0.062326 | 1.5268 | 2.1527 | -0.28904 | 2.1858
22190 | 0 | 24522.4831 | 0 | 0.21579 | 1.7825e-05 | 685.8719 | 0.097441 | 3.5949e-05 | 1.5256 | 2.1544 | 24522.6807 | 0 | 0.21562 | 1.5469e-05 | 661.0135 | 0 | 4.6354e-06 | -0.062325 | 1.5268 | 2.1527 | -0.28903 | 2.1858
22200 | 0 | 24522.2673 | 0 | 0.21579 | 1.7825e-05 | 685.9446 | 0.097442 | 3.5948e-05 | 1.5256 | 2.1544 | 24522.4651 | 0 | 0.21562 | 1.5469e-05 | 661.0758 | 0 | 4.6352e-06 | -0.062324 | 1.5268 | 2.1527 | -0.28903 | 2.1859
22210 | 0 | 24522.0515 | 0 | 0.21579 | 1.7825e-05 | 686.0174 | 0.097442 | 3.5948e-05 | 1.5256 | 2.1544 | 24522.2495 | 0 | 0.21562 | 1.5468e-05 | 661.1381 | 0 | 4.6351e-06 | -0.062323 | 1.5268 | 2.1527 | -0.28902 | 2.1859
22220 | 0 | 24521.8356 | 0 | 0.21579 | 1.7824e-05 | 686.0902 | 0.097443 | 3.5947e-05 | 1.5256 | 2.1544 | 24522.0338 | 0 | 0.21562 | 1.5468e-05 | 661.2005 | 0 | 4.635e-06 | -0.062322 | 1.5268 | 2.1527 | -0.28902 | 2.1859
22230 | 0 | 24521.6198 | 0 | 0.21579 | 1.7824e-05 | 686.163 | 0.097443 | 3.5946e-05 | 1.5256 | 2.1544 | 24521.8182 | 0 | 0.21562 | 1.5468e-05 | 661.2628 | 0 | 4.6348e-06 | -0.062321 | 1.5268 | 2.1527 | -0.28901 | 2.186
22240 | 0 | 24521.404 | 0 | 0.21579 | 1.7824e-05 | 686.2358 | 0.097444 | 3.5946e-05 | 1.5255 | 2.1544 | 24521.6026 | 0 | 0.21562 | 1.5468e-05 | 661.3251 | 0 | 4.6347e-06 | -0.06232 | 1.5268 | 2.1527 | -0.28901 | 2.186
22250 | 0 | 24521.1882 | 0 | 0.21579 | 1.7823e-05 | 686.3085 | 0.097444 | 3.5945e-05 | 1.5255 | 2.1544 | 24521.3869 | 0 | 0.21562 | 1.5468e-05 | 661.3874 | 0 | 4.6345e-06 | -0.062319 | 1.5267 | 2.1527 | -0.289 | 2.1861
22260 | 0 | 24520.9724 | 0 | 0.21579 | 1.7823e-05 | 686.3813 | 0.097445 | 3.5944e-05 | 1.5255 | 2.1544 | 24521.1713 | 0 | 0.21562 | 1.5467e-05 | 661.4497 | 0 | 4.6344e-06 | -0.062318 | 1.5267 | 2.1527 | -0.28899 | 2.1861
22270 | 0 | 24520.7566 | 0 | 0.21579 | 1.7823e-05 | 686.4541 | 0.097445 | 3.5944e-05 | 1.5255 | 2.1544 | 24520.9557 | 0 | 0.21562 | 1.5467e-05 | 661.512 | 0 | 4.6343e-06 | -0.062317 | 1.5267 | 2.1527 | -0.28899 | 2.1861
22280 | 0 | 24520.5408 | 0 | 0.21579 | 1.7822e-05 | 686.5268 | 0.097446 | 3.5943e-05 | 1.5255 | 2.1544 | 24520.74 | 0 | 0.21562 | 1.5467e-05 | 661.5743 | 0 | 4.6341e-06 | -0.062316 | 1.5267 | 2.1527 | -0.28898 | 2.1862
22290 | 0 | 24520.325 | 0 | 0.21579 | 1.7822e-05 | 686.5996 | 0.097446 | 3.5942e-05 | 1.5255 | 2.1544 | 24520.5244 | 0 | 0.21562 | 1.5467e-05 | 661.6366 | 0 | 4.634e-06 | -0.062315 | 1.5267 | 2.1527 | -0.28898 | 2.1862
22300 | 0 | 24520.1092 | 0 | 0.21579 | 1.7822e-05 | 686.6724 | 0.097447 | 3.5942e-05 | 1.5255 | 2.1544 | 24520.3087 | 0 | 0.21562 | 1.5467e-05 | 661.699 | 0 | 4.6338e-06 | -0.062313 | 1.5267 | 2.1527 | -0.28897 | 2.1863
22310 | 0 | 24519.8934 | 0 | 0.21579 | 1.7821e-05 | 686.7451 | 0.097447 | 3.5941e-05 | 1.5255 | 2.1544 | 24520.0931 | 0 | 0.21562 | 1.5466e-05 | 661.7613 | 0 | 4.6337e-06 | -0.062312 | 1.5267 | 2.1527 | -0.28897 | 2.1863
22320 | 0 | 24519.6775 | 0 | 0.21579 | 1.7821e-05 | 686.8179 | 0.097447 | 3.5941e-05 | 1.5255 | 2.1544 | 24519.8775 | 0 | 0.21562 | 1.5466e-05 | 661.8236 | 0 | 4.6336e-06 | -0.062311 | 1.5267 | 2.1527 | -0.28896 | 2.1864
22330 | 0 | 24519.4617 | 0 | 0.2158 | 1.7821e-05 | 686.8907 | 0.097448 | 3.594e-05 | 1.5255 | 2.1544 | 24519.6618 | 0 | 0.21562 | 1.5466e-05 | 661.8859 | 0 | 4.6334e-06 | -0.06231 | 1.5267 | 2.1527 | -0.28896 | 2.1864
22340 | 0 | 24519.2459 | 0 | 0.2158 | 1.782e-05 | 686.9634 | 0.097448 | 3.5939e-05 | 1.5255 | 2.1544 | 24519.4462 | 0 | 0.21562 | 1.5466e-05 | 661.9482 | 0 | 4.6333e-06 | -0.062309 | 1.5267 | 2.1527 | -0.28895 | 2.1864
22350 | 0 | 24519.0301 | 0 | 0.2158 | 1.782e-05 | 687.0362 | 0.097449 | 3.5939e-05 | 1.5255 | 2.1544 | 24519.2305 | 0 | 0.21563 | 1.5466e-05 | 662.0105 | 0 | 4.6331e-06 | -0.062308 | 1.5267 | 2.1527 | -0.28894 | 2.1865
22360 | 0 | 24518.8143 | 0 | 0.2158 | 1.782e-05 | 687.1089 | 0.097449 | 3.5938e-05 | 1.5255 | 2.1544 | 24519.0149 | 0 | 0.21563 | 1.5465e-05 | 662.0728 | 0 | 4.633e-06 | -0.062307 | 1.5267 | 2.1527 | -0.28894 | 2.1865
22370 | 0 | 24518.5985 | 0 | 0.2158 | 1.7819e-05 | 687.1817 | 0.09745 | 3.5937e-05 | 1.5255 | 2.1545 | 24518.7993 | 0 | 0.21563 | 1.5465e-05 | 662.1351 | 0 | 4.6329e-06 | -0.062306 | 1.5267 | 2.1527 | -0.28893 | 2.1866
22380 | 0 | 24518.3827 | 0 | 0.2158 | 1.7819e-05 | 687.2544 | 0.09745 | 3.5937e-05 | 1.5255 | 2.1545 | 24518.5836 | 0 | 0.21563 | 1.5465e-05 | 662.1974 | 0 | 4.6327e-06 | -0.062305 | 1.5267 | 2.1528 | -0.28893 | 2.1866
22390 | 0 | 24518.1668 | 0 | 0.2158 | 1.7819e-05 | 687.3272 | 0.097451 | 3.5936e-05 | 1.5255 | 2.1545 | 24518.368 | 0 | 0.21563 | 1.5465e-05 | 662.2597 | 0 | 4.6326e-06 | -0.062304 | 1.5267 | 2.1528 | -0.28892 | 2.1867
22400 | 0 | 24517.951 | 0 | 0.2158 | 1.7818e-05 | 687.3999 | 0.097451 | 3.5935e-05 | 1.5255 | 2.1545 | 24518.1523 | 0 | 0.21563 | 1.5465e-05 | 662.322 | 0 | 4.6324e-06 | -0.062303 | 1.5267 | 2.1528 | -0.28892 | 2.1867
22410 | 0 | 24517.7352 | 0 | 0.2158 | 1.7818e-05 | 687.4727 | 0.097452 | 3.5935e-05 | 1.5255 | 2.1545 | 24517.9367 | 0 | 0.21563 | 1.5464e-05 | 662.3843 | 0 | 4.6323e-06 | -0.062302 | 1.5267 | 2.1528 | -0.28891 | 2.1867
22420 | 0 | 24517.5194 | 0 | 0.2158 | 1.7818e-05 | 687.5454 | 0.097452 | 3.5934e-05 | 1.5255 | 2.1545 | 24517.721 | 0 | 0.21563 | 1.5464e-05 | 662.4466 | 0 | 4.6322e-06 | -0.062301 | 1.5267 | 2.1528 | -0.28891 | 2.1868
22430 | 0 | 24517.3036 | 0 | 0.2158 | 1.7817e-05 | 687.6182 | 0.097453 | 3.5933e-05 | 1.5255 | 2.1545 | 24517.5054 | 0 | 0.21563 | 1.5464e-05 | 662.5089 | 0 | 4.632e-06 | -0.0623 | 1.5267 | 2.1528 | -0.2889 | 2.1868
22440 | 0 | 24517.0878 | 0 | 0.2158 | 1.7817e-05 | 687.6909 | 0.097453 | 3.5933e-05 | 1.5255 | 2.1545 | 24517.2898 | 0 | 0.21563 | 1.5464e-05 | 662.5712 | 0 | 4.6319e-06 | -0.062299 | 1.5267 | 2.1528 | -0.28889 | 2.1869
22450 | 0 | 24516.8719 | 0 | 0.2158 | 1.7817e-05 | 687.7637 | 0.097454 | 3.5932e-05 | 1.5255 | 2.1545 | 24517.0741 | 0 | 0.21563 | 1.5464e-05 | 662.6335 | 0 | 4.6317e-06 | -0.062298 | 1.5267 | 2.1528 | -0.28889 | 2.1869
22460 | 0 | 24516.6561 | 0 | 0.2158 | 1.7816e-05 | 687.8364 | 0.097454 | 3.5931e-05 | 1.5255 | 2.1545 | 24516.8585 | 0 | 0.21563 | 1.5463e-05 | 662.6958 | 0 | 4.6316e-06 | -0.062296 | 1.5267 | 2.1528 | -0.28888 | 2.187
22470 | 0 | 24516.4403 | 0 | 0.2158 | 1.7816e-05 | 687.9091 | 0.097455 | 3.5931e-05 | 1.5255 | 2.1545 | 24516.6428 | 0 | 0.21563 | 1.5463e-05 | 662.758 | 0 | 4.6315e-06 | -0.062295 | 1.5267 | 2.1528 | -0.28888 | 2.187
22480 | 0 | 24516.2245 | 0 | 0.2158 | 1.7816e-05 | 687.9819 | 0.097455 | 3.593e-05 | 1.5255 | 2.1545 | 24516.4272 | 0 | 0.21563 | 1.5463e-05 | 662.8203 | 0 | 4.6313e-06 | -0.062294 | 1.5267 | 2.1528 | -0.28887 | 2.187
22490 | 0 | 24516.0087 | 0 | 0.2158 | 1.7816e-05 | 688.0546 | 0.097456 | 3.5929e-05 | 1.5255 | 2.1545 | 24516.2115 | 0 | 0.21563 | 1.5463e-05 | 662.8826 | 0 | 4.6312e-06 | -0.062293 | 1.5267 | 2.1528 | -0.28887 | 2.1871
22500 | 0 | 24515.7928 | 0 | 0.2158 | 1.7815e-05 | 688.1274 | 0.097456 | 3.5929e-05 | 1.5255 | 2.1545 | 24515.9959 | 0 | 0.21563 | 1.5463e-05 | 662.9449 | 0 | 4.631e-06 | -0.062292 | 1.5267 | 2.1528 | -0.28886 | 2.1871
22510 | 0 | 24515.577 | 0 | 0.2158 | 1.7815e-05 | 688.2001 | 0.097457 | 3.5928e-05 | 1.5254 | 2.1545 | 24515.7802 | 0 | 0.21563 | 1.5462e-05 | 663.0072 | 0 | 4.6309e-06 | -0.062291 | 1.5267 | 2.1528 | -0.28886 | 2.1872
22520 | 0 | 24515.3612 | 0 | 0.21581 | 1.7815e-05 | 688.2728 | 0.097457 | 3.5927e-05 | 1.5254 | 2.1545 | 24515.5646 | 0 | 0.21563 | 1.5462e-05 | 663.0695 | 0 | 4.6308e-06 | -0.06229 | 1.5267 | 2.1528 | -0.28885 | 2.1872
22530 | 0 | 24515.1454 | 0 | 0.21581 | 1.7814e-05 | 688.3455 | 0.097458 | 3.5927e-05 | 1.5254 | 2.1545 | 24515.3489 | 0 | 0.21563 | 1.5462e-05 | 663.1318 | 0 | 4.6306e-06 | -0.062289 | 1.5267 | 2.1528 | -0.28884 | 2.1873
22540 | 0 | 24514.9295 | 0 | 0.21581 | 1.7814e-05 | 688.4183 | 0.097458 | 3.5926e-05 | 1.5254 | 2.1545 | 24515.1333 | 0 | 0.21563 | 1.5462e-05 | 663.194 | 0 | 4.6305e-06 | -0.062288 | 1.5267 | 2.1528 | -0.28884 | 2.1873
22550 | 0 | 24514.7137 | 0 | 0.21581 | 1.7814e-05 | 688.491 | 0.097459 | 3.5925e-05 | 1.5254 | 2.1546 | 24514.9176 | 0 | 0.21563 | 1.5462e-05 | 663.2563 | 0 | 4.6304e-06 | -0.062287 | 1.5266 | 2.1528 | -0.28883 | 2.1873
22560 | 0 | 24514.4979 | 0 | 0.21581 | 1.7813e-05 | 688.5637 | 0.097459 | 3.5925e-05 | 1.5254 | 2.1546 | 24514.702 | 0 | 0.21564 | 1.5461e-05 | 663.3186 | 0 | 4.6302e-06 | -0.062286 | 1.5266 | 2.1528 | -0.28883 | 2.1874
22570 | 0 | 24514.2821 | 0 | 0.21581 | 1.7813e-05 | 688.6364 | 0.09746 | 3.5924e-05 | 1.5254 | 2.1546 | 24514.4863 | 0 | 0.21564 | 1.5461e-05 | 663.3809 | 0 | 4.6301e-06 | -0.062285 | 1.5266 | 2.1528 | -0.28882 | 2.1874
22580 | 0 | 24514.0662 | 0 | 0.21581 | 1.7813e-05 | 688.7092 | 0.09746 | 3.5923e-05 | 1.5254 | 2.1546 | 24514.2707 | 0 | 0.21564 | 1.5461e-05 | 663.4432 | 0 | 4.6299e-06 | -0.062284 | 1.5266 | 2.1528 | -0.28882 | 2.1875
22590 | 0 | 24513.8504 | 0 | 0.21581 | 1.7812e-05 | 688.7819 | 0.097461 | 3.5923e-05 | 1.5254 | 2.1546 | 24514.055 | 0 | 0.21564 | 1.5461e-05 | 663.5054 | 0 | 4.6298e-06 | -0.062283 | 1.5266 | 2.1529 | -0.28881 | 2.1875
22600 | 0 | 24513.6346 | 0 | 0.21581 | 1.7812e-05 | 688.8546 | 0.097461 | 3.5922e-05 | 1.5254 | 2.1546 | 24513.8394 | 0 | 0.21564 | 1.5461e-05 | 663.5677 | 0 | 4.6297e-06 | -0.062282 | 1.5266 | 2.1529 | -0.28881 | 2.1875
22610 | 0 | 24513.4188 | 0 | 0.21581 | 1.7812e-05 | 688.9273 | 0.097462 | 3.5921e-05 | 1.5254 | 2.1546 | 24513.6237 | 0 | 0.21564 | 1.546e-05 | 663.63 | 0 | 4.6295e-06 | -0.062281 | 1.5266 | 2.1529 | -0.2888 | 2.1876
22620 | 0 | 24513.2029 | 0 | 0.21581 | 1.7811e-05 | 689 | 0.097462 | 3.5921e-05 | 1.5254 | 2.1546 | 24513.4081 | 0 | 0.21564 | 1.546e-05 | 663.6923 | 0 | 4.6294e-06 | -0.062279 | 1.5266 | 2.1529 | -0.28879 | 2.1876
22630 | 0 | 24512.9871 | 0 | 0.21581 | 1.7811e-05 | 689.0727 | 0.097463 | 3.592e-05 | 1.5254 | 2.1546 | 24513.1924 | 0 | 0.21564 | 1.546e-05 | 663.7546 | 0 | 4.6292e-06 | -0.062278 | 1.5266 | 2.1529 | -0.28879 | 2.1877
22640 | 0 | 24512.7713 | 0 | 0.21581 | 1.7811e-05 | 689.1454 | 0.097463 | 3.592e-05 | 1.5254 | 2.1546 | 24512.9767 | 0 | 0.21564 | 1.546e-05 | 663.8168 | 0 | 4.6291e-06 | -0.062277 | 1.5266 | 2.1529 | -0.28878 | 2.1877
22650 | 0 | 24512.5554 | 0 | 0.21581 | 1.781e-05 | 689.2181 | 0.097464 | 3.5919e-05 | 1.5254 | 2.1546 | 24512.7611 | 0 | 0.21564 | 1.546e-05 | 663.8791 | 0 | 4.629e-06 | -0.062276 | 1.5266 | 2.1529 | -0.28878 | 2.1878
22660 | 0 | 24512.3396 | 0 | 0.21581 | 1.781e-05 | 689.2908 | 0.097464 | 3.5918e-05 | 1.5254 | 2.1546 | 24512.5454 | 0 | 0.21564 | 1.5459e-05 | 663.9414 | 0 | 4.6288e-06 | -0.062275 | 1.5266 | 2.1529 | -0.28877 | 2.1878
22670 | 0 | 24512.1238 | 0 | 0.21581 | 1.781e-05 | 689.3636 | 0.097465 | 3.5918e-05 | 1.5254 | 2.1546 | 24512.3298 | 0 | 0.21564 | 1.5459e-05 | 664.0036 | 0 | 4.6287e-06 | -0.062274 | 1.5266 | 2.1529 | -0.28877 | 2.1878
22680 | 0 | 24511.9079 | 0 | 0.21581 | 1.7809e-05 | 689.4363 | 0.097465 | 3.5917e-05 | 1.5254 | 2.1546 | 24512.1141 | 0 | 0.21564 | 1.5459e-05 | 664.0659 | 0 | 4.6285e-06 | -0.062273 | 1.5266 | 2.1529 | -0.28876 | 2.1879
22690 | 0 | 24511.6921 | 0 | 0.21581 | 1.7809e-05 | 689.509 | 0.097466 | 3.5916e-05 | 1.5254 | 2.1546 | 24511.8985 | 0 | 0.21564 | 1.5459e-05 | 664.1282 | 0 | 4.6284e-06 | -0.062272 | 1.5266 | 2.1529 | -0.28876 | 2.1879
22700 | 0 | 24511.4763 | 0 | 0.21582 | 1.7809e-05 | 689.5817 | 0.097466 | 3.5916e-05 | 1.5254 | 2.1546 | 24511.6828 | 0 | 0.21564 | 1.5459e-05 | 664.1904 | 0 | 4.6283e-06 | -0.062271 | 1.5266 | 2.1529 | -0.28875 | 2.188
22710 | 0 | 24511.2604 | 0 | 0.21582 | 1.7808e-05 | 689.6544 | 0.097467 | 3.5915e-05 | 1.5254 | 2.1546 | 24511.4672 | 0 | 0.21564 | 1.5458e-05 | 664.2527 | 0 | 4.6281e-06 | -0.06227 | 1.5266 | 2.1529 | -0.28874 | 2.188
22720 | 0 | 24511.0446 | 0 | 0.21582 | 1.7808e-05 | 689.727 | 0.097467 | 3.5914e-05 | 1.5254 | 2.1546 | 24511.2515 | 0 | 0.21564 | 1.5458e-05 | 664.315 | 0 | 4.628e-06 | -0.062269 | 1.5266 | 2.1529 | -0.28874 | 2.1881
22730 | 0 | 24510.8288 | 0 | 0.21582 | 1.7808e-05 | 689.7997 | 0.097468 | 3.5914e-05 | 1.5254 | 2.1546 | 24511.0358 | 0 | 0.21564 | 1.5458e-05 | 664.3772 | 0 | 4.6278e-06 | -0.062268 | 1.5266 | 2.1529 | -0.28873 | 2.1881
22740 | 0 | 24510.6129 | 0 | 0.21582 | 1.7807e-05 | 689.8724 | 0.097468 | 3.5913e-05 | 1.5254 | 2.1547 | 24510.8202 | 0 | 0.21564 | 1.5458e-05 | 664.4395 | 0 | 4.6277e-06 | -0.062267 | 1.5266 | 2.1529 | -0.28873 | 2.1881
22750 | 0 | 24510.3971 | 0 | 0.21582 | 1.7807e-05 | 689.9451 | 0.097469 | 3.5912e-05 | 1.5254 | 2.1547 | 24510.6045 | 0 | 0.21564 | 1.5458e-05 | 664.5018 | 0 | 4.6276e-06 | -0.062266 | 1.5266 | 2.1529 | -0.28872 | 2.1882
22760 | 0 | 24510.1813 | 0 | 0.21582 | 1.7807e-05 | 690.0178 | 0.097469 | 3.5912e-05 | 1.5254 | 2.1547 | 24510.3889 | 0 | 0.21564 | 1.5457e-05 | 664.564 | 0 | 4.6274e-06 | -0.062265 | 1.5266 | 2.1529 | -0.28872 | 2.1882
22770 | 0 | 24509.9654 | 0 | 0.21582 | 1.7806e-05 | 690.0905 | 0.09747 | 3.5911e-05 | 1.5253 | 2.1547 | 24510.1732 | 0 | 0.21565 | 1.5457e-05 | 664.6263 | 0 | 4.6273e-06 | -0.062264 | 1.5266 | 2.1529 | -0.28871 | 2.1883
22780 | 0 | 24509.7496 | 0 | 0.21582 | 1.7806e-05 | 690.1632 | 0.09747 | 3.591e-05 | 1.5253 | 2.1547 | 24509.9575 | 0 | 0.21565 | 1.5457e-05 | 664.6885 | 0 | 4.6271e-06 | -0.062262 | 1.5266 | 2.1529 | -0.28871 | 2.1883
22790 | 0 | 24509.5338 | 0 | 0.21582 | 1.7806e-05 | 690.2359 | 0.097471 | 3.591e-05 | 1.5253 | 2.1547 | 24509.7419 | 0 | 0.21565 | 1.5457e-05 | 664.7508 | 0 | 4.627e-06 | -0.062261 | 1.5266 | 2.1529 | -0.2887 | 2.1884
22800 | 0 | 24509.3179 | 0 | 0.21582 | 1.7805e-05 | 690.3086 | 0.097471 | 3.5909e-05 | 1.5253 | 2.1547 | 24509.5262 | 0 | 0.21565 | 1.5457e-05 | 664.813 | 0 | 4.6269e-06 | -0.06226 | 1.5266 | 2.1529 | -0.28869 | 2.1884
22810 | 0 | 24509.1021 | 0 | 0.21582 | 1.7805e-05 | 690.3812 | 0.097472 | 3.5908e-05 | 1.5253 | 2.1547 | 24509.3106 | 0 | 0.21565 | 1.5456e-05 | 664.8753 | 0 | 4.6267e-06 | -0.062259 | 1.5266 | 2.153 | -0.28869 | 2.1884
22820 | 0 | 24508.8862 | 0 | 0.21582 | 1.7805e-05 | 690.4539 | 0.097472 | 3.5908e-05 | 1.5253 | 2.1547 | 24509.0949 | 0 | 0.21565 | 1.5456e-05 | 664.9376 | 0 | 4.6266e-06 | -0.062258 | 1.5266 | 2.153 | -0.28868 | 2.1885
22830 | 0 | 24508.6704 | 0 | 0.21582 | 1.7804e-05 | 690.5266 | 0.097473 | 3.5907e-05 | 1.5253 | 2.1547 | 24508.8792 | 0 | 0.21565 | 1.5456e-05 | 664.9998 | 0 | 4.6264e-06 | -0.062257 | 1.5266 | 2.153 | -0.28868 | 2.1885
22840 | 0 | 24508.4546 | 0 | 0.21582 | 1.7804e-05 | 690.5993 | 0.097473 | 3.5906e-05 | 1.5253 | 2.1547 | 24508.6636 | 0 | 0.21565 | 1.5456e-05 | 665.0621 | 0 | 4.6263e-06 | -0.062256 | 1.5266 | 2.153 | -0.28867 | 2.1886
22850 | 0 | 24508.2387 | 0 | 0.21582 | 1.7804e-05 | 690.6719 | 0.097473 | 3.5906e-05 | 1.5253 | 2.1547 | 24508.4479 | 0 | 0.21565 | 1.5456e-05 | 665.1243 | 0 | 4.6262e-06 | -0.062255 | 1.5265 | 2.153 | -0.28867 | 2.1886
22860 | 0 | 24508.0229 | 0 | 0.21582 | 1.7803e-05 | 690.7446 | 0.097474 | 3.5905e-05 | 1.5253 | 2.1547 | 24508.2322 | 0 | 0.21565 | 1.5455e-05 | 665.1866 | 0 | 4.626e-06 | -0.062254 | 1.5265 | 2.153 | -0.28866 | 2.1887
22870 | 0 | 24507.807 | 0 | 0.21582 | 1.7803e-05 | 690.8173 | 0.097474 | 3.5904e-05 | 1.5253 | 2.1547 | 24508.0166 | 0 | 0.21565 | 1.5455e-05 | 665.2488 | 0 | 4.6259e-06 | -0.062253 | 1.5265 | 2.153 | -0.28866 | 2.1887
22880 | 0 | 24507.5912 | 0 | 0.21582 | 1.7803e-05 | 690.89 | 0.097475 | 3.5904e-05 | 1.5253 | 2.1547 | 24507.8009 | 0 | 0.21565 | 1.5455e-05 | 665.3111 | 0 | 4.6257e-06 | -0.062252 | 1.5265 | 2.153 | -0.28865 | 2.1887
22890 | 0 | 24507.3753 | 0 | 0.21583 | 1.7803e-05 | 690.9626 | 0.097475 | 3.5903e-05 | 1.5253 | 2.1547 | 24507.5852 | 0 | 0.21565 | 1.5455e-05 | 665.3733 | 0 | 4.6256e-06 | -0.062251 | 1.5265 | 2.153 | -0.28864 | 2.1888
22900 | 0 | 24507.1595 | 0 | 0.21583 | 1.7802e-05 | 691.0353 | 0.097476 | 3.5902e-05 | 1.5253 | 2.1547 | 24507.3696 | 0 | 0.21565 | 1.5455e-05 | 665.4355 | 0 | 4.6255e-06 | -0.06225 | 1.5265 | 2.153 | -0.28864 | 2.1888
22910 | 0 | 24506.9437 | 0 | 0.21583 | 1.7802e-05 | 691.108 | 0.097476 | 3.5902e-05 | 1.5253 | 2.1547 | 24507.1539 | 0 | 0.21565 | 1.5454e-05 | 665.4978 | 0 | 4.6253e-06 | -0.062249 | 1.5265 | 2.153 | -0.28863 | 2.1889
22920 | 0 | 24506.7278 | 0 | 0.21583 | 1.7802e-05 | 691.1806 | 0.097477 | 3.5901e-05 | 1.5253 | 2.1548 | 24506.9382 | 0 | 0.21565 | 1.5454e-05 | 665.56 | 0 | 4.6252e-06 | -0.062248 | 1.5265 | 2.153 | -0.28863 | 2.1889
22930 | 0 | 24506.512 | 0 | 0.21583 | 1.7801e-05 | 691.2533 | 0.097477 | 3.59e-05 | 1.5253 | 2.1548 | 24506.7226 | 0 | 0.21565 | 1.5454e-05 | 665.6223 | 0 | 4.625e-06 | -0.062247 | 1.5265 | 2.153 | -0.28862 | 2.1889
22940 | 0 | 24506.2961 | 0 | 0.21583 | 1.7801e-05 | 691.3259 | 0.097478 | 3.59e-05 | 1.5253 | 2.1548 | 24506.5069 | 0 | 0.21565 | 1.5454e-05 | 665.6845 | 0 | 4.6249e-06 | -0.062245 | 1.5265 | 2.153 | -0.28862 | 2.189
22950 | 0 | 24506.0803 | 0 | 0.21583 | 1.7801e-05 | 691.3986 | 0.097478 | 3.5899e-05 | 1.5253 | 2.1548 | 24506.2912 | 0 | 0.21565 | 1.5454e-05 | 665.7468 | 0 | 4.6248e-06 | -0.062244 | 1.5265 | 2.153 | -0.28861 | 2.189
22960 | 0 | 24505.8644 | 0 | 0.21583 | 1.78e-05 | 691.4713 | 0.097479 | 3.5899e-05 | 1.5253 | 2.1548 | 24506.0756 | 0 | 0.21565 | 1.5453e-05 | 665.809 | 0 | 4.6246e-06 | -0.062243 | 1.5265 | 2.153 | -0.28861 | 2.1891
22970 | 0 | 24505.6486 | 0 | 0.21583 | 1.78e-05 | 691.5439 | 0.097479 | 3.5898e-05 | 1.5253 | 2.1548 | 24505.8599 | 0 | 0.21565 | 1.5453e-05 | 665.8712 | 0 | 4.6245e-06 | -0.062242 | 1.5265 | 2.153 | -0.2886 | 2.1891
22980 | 0 | 24505.4327 | 0 | 0.21583 | 1.78e-05 | 691.6166 | 0.09748 | 3.5897e-05 | 1.5253 | 2.1548 | 24505.6442 | 0 | 0.21566 | 1.5453e-05 | 665.9335 | 0 | 4.6244e-06 | -0.062241 | 1.5265 | 2.153 | -0.28859 | 2.1892
22990 | 0 | 24505.2169 | 0 | 0.21583 | 1.7799e-05 | 691.6892 | 0.09748 | 3.5897e-05 | 1.5253 | 2.1548 | 24505.4285 | 0 | 0.21566 | 1.5453e-05 | 665.9957 | 0 | 4.6242e-06 | -0.06224 | 1.5265 | 2.153 | -0.28859 | 2.1892
23000 | 0 | 24505.001 | 0 | 0.21583 | 1.7799e-05 | 691.7619 | 0.097481 | 3.5896e-05 | 1.5253 | 2.1548 | 24505.2129 | 0 | 0.21566 | 1.5453e-05 | 666.0579 | 0 | 4.6241e-06 | -0.062239 | 1.5265 | 2.153 | -0.28858 | 2.1892
23010 | 0 | 24504.7852 | 0 | 0.21583 | 1.7799e-05 | 691.8345 | 0.097481 | 3.5895e-05 | 1.5253 | 2.1548 | 24504.9972 | 0 | 0.21566 | 1.5452e-05 | 666.1202 | 0 | 4.6239e-06 | -0.062238 | 1.5265 | 2.153 | -0.28858 | 2.1893
23020 | 0 | 24504.5693 | 0 | 0.21583 | 1.7798e-05 | 691.9072 | 0.097482 | 3.5895e-05 | 1.5253 | 2.1548 | 24504.7815 | 0 | 0.21566 | 1.5452e-05 | 666.1824 | 0 | 4.6238e-06 | -0.062237 | 1.5265 | 2.1531 | -0.28857 | 2.1893
23030 | 0 | 24504.3535 | 0 | 0.21583 | 1.7798e-05 | 691.9798 | 0.097482 | 3.5894e-05 | 1.5252 | 2.1548 | 24504.5659 | 0 | 0.21566 | 1.5452e-05 | 666.2446 | 0 | 4.6237e-06 | -0.062236 | 1.5265 | 2.1531 | -0.28857 | 2.1894
23040 | 0 | 24504.1376 | 0 | 0.21583 | 1.7798e-05 | 692.0524 | 0.097483 | 3.5893e-05 | 1.5252 | 2.1548 | 24504.3502 | 0 | 0.21566 | 1.5452e-05 | 666.3069 | 0 | 4.6235e-06 | -0.062235 | 1.5265 | 2.1531 | -0.28856 | 2.1894
23050 | 0 | 24503.9218 | 0 | 0.21583 | 1.7797e-05 | 692.1251 | 0.097483 | 3.5893e-05 | 1.5252 | 2.1548 | 24504.1345 | 0 | 0.21566 | 1.5452e-05 | 666.3691 | 0 | 4.6234e-06 | -0.062234 | 1.5265 | 2.1531 | -0.28856 | 2.1895
23060 | 0 | 24503.7059 | 0 | 0.21583 | 1.7797e-05 | 692.1977 | 0.097484 | 3.5892e-05 | 1.5252 | 2.1548 | 24503.9188 | 0 | 0.21566 | 1.5451e-05 | 666.4313 | 0 | 4.6232e-06 | -0.062233 | 1.5265 | 2.1531 | -0.28855 | 2.1895
23070 | 0 | 24503.4901 | 0 | 0.21584 | 1.7797e-05 | 692.2704 | 0.097484 | 3.5891e-05 | 1.5252 | 2.1548 | 24503.7032 | 0 | 0.21566 | 1.5451e-05 | 666.4935 | 0 | 4.6231e-06 | -0.062232 | 1.5265 | 2.1531 | -0.28854 | 2.1895
23080 | 0 | 24503.2742 | 0 | 0.21584 | 1.7796e-05 | 692.343 | 0.097485 | 3.5891e-05 | 1.5252 | 2.1548 | 24503.4875 | 0 | 0.21566 | 1.5451e-05 | 666.5558 | 0 | 4.623e-06 | -0.062231 | 1.5265 | 2.1531 | -0.28854 | 2.1896
23090 | 0 | 24503.0584 | 0 | 0.21584 | 1.7796e-05 | 692.4156 | 0.097485 | 3.589e-05 | 1.5252 | 2.1548 | 24503.2718 | 0 | 0.21566 | 1.5451e-05 | 666.618 | 0 | 4.6228e-06 | -0.06223 | 1.5265 | 2.1531 | -0.28853 | 2.1896
23100 | 0 | 24502.8425 | 0 | 0.21584 | 1.7796e-05 | 692.4883 | 0.097486 | 3.5889e-05 | 1.5252 | 2.1548 | 24503.0561 | 0 | 0.21566 | 1.5451e-05 | 666.6802 | 0 | 4.6227e-06 | -0.062229 | 1.5265 | 2.1531 | -0.28853 | 2.1897
23110 | 0 | 24502.6267 | 0 | 0.21584 | 1.7795e-05 | 692.5609 | 0.097486 | 3.5889e-05 | 1.5252 | 2.1549 | 24502.8405 | 0 | 0.21566 | 1.545e-05 | 666.7424 | 0 | 4.6225e-06 | -0.062227 | 1.5265 | 2.1531 | -0.28852 | 2.1897
23120 | 0 | 24502.4108 | 0 | 0.21584 | 1.7795e-05 | 692.6335 | 0.097487 | 3.5888e-05 | 1.5252 | 2.1549 | 24502.6248 | 0 | 0.21566 | 1.545e-05 | 666.8047 | 0 | 4.6224e-06 | -0.062226 | 1.5265 | 2.1531 | -0.28852 | 2.1898
23130 | 0 | 24502.195 | 0 | 0.21584 | 1.7795e-05 | 692.7062 | 0.097487 | 3.5887e-05 | 1.5252 | 2.1549 | 24502.4091 | 0 | 0.21566 | 1.545e-05 | 666.8669 | 0 | 4.6223e-06 | -0.062225 | 1.5265 | 2.1531 | -0.28851 | 2.1898
23140 | 0 | 24501.9791 | 0 | 0.21584 | 1.7794e-05 | 692.7788 | 0.097488 | 3.5887e-05 | 1.5252 | 2.1549 | 24502.1934 | 0 | 0.21566 | 1.545e-05 | 666.9291 | 0 | 4.6221e-06 | -0.062224 | 1.5265 | 2.1531 | -0.28851 | 2.1898
23150 | 0 | 24501.7632 | 0 | 0.21584 | 1.7794e-05 | 692.8514 | 0.097488 | 3.5886e-05 | 1.5252 | 2.1549 | 24501.9777 | 0 | 0.21566 | 1.545e-05 | 666.9913 | 0 | 4.622e-06 | -0.062223 | 1.5264 | 2.1531 | -0.2885 | 2.1899
23160 | 0 | 24501.5474 | 0 | 0.21584 | 1.7794e-05 | 692.924 | 0.097489 | 3.5885e-05 | 1.5252 | 2.1549 | 24501.7621 | 0 | 0.21566 | 1.5449e-05 | 667.0535 | 0 | 4.6218e-06 | -0.062222 | 1.5264 | 2.1531 | -0.28849 | 2.1899
23170 | 0 | 24501.3315 | 0 | 0.21584 | 1.7793e-05 | 692.9966 | 0.097489 | 3.5885e-05 | 1.5252 | 2.1549 | 24501.5464 | 0 | 0.21566 | 1.5449e-05 | 667.1158 | 0 | 4.6217e-06 | -0.062221 | 1.5264 | 2.1531 | -0.28849 | 2.19
23180 | 0 | 24501.1157 | 0 | 0.21584 | 1.7793e-05 | 693.0693 | 0.09749 | 3.5884e-05 | 1.5252 | 2.1549 | 24501.3307 | 0 | 0.21566 | 1.5449e-05 | 667.178 | 0 | 4.6216e-06 | -0.06222 | 1.5264 | 2.1531 | -0.28848 | 2.19
23190 | 0 | 24500.8998 | 0 | 0.21584 | 1.7793e-05 | 693.1419 | 0.09749 | 3.5883e-05 | 1.5252 | 2.1549 | 24501.115 | 0 | 0.21566 | 1.5449e-05 | 667.2402 | 0 | 4.6214e-06 | -0.062219 | 1.5264 | 2.1531 | -0.28848 | 2.19
23200 | 0 | 24500.6839 | 0 | 0.21584 | 1.7792e-05 | 693.2145 | 0.097491 | 3.5883e-05 | 1.5252 | 2.1549 | 24500.8993 | 0 | 0.21567 | 1.5449e-05 | 667.3024 | 0 | 4.6213e-06 | -0.062218 | 1.5264 | 2.1531 | -0.28847 | 2.1901
23210 | 0 | 24500.4681 | 0 | 0.21584 | 1.7792e-05 | 693.2871 | 0.097491 | 3.5882e-05 | 1.5252 | 2.1549 | 24500.6837 | 0 | 0.21567 | 1.5448e-05 | 667.3646 | 0 | 4.6211e-06 | -0.062217 | 1.5264 | 2.1531 | -0.28847 | 2.1901
23220 | 0 | 24500.2522 | 0 | 0.21584 | 1.7792e-05 | 693.3597 | 0.097492 | 3.5882e-05 | 1.5252 | 2.1549 | 24500.468 | 0 | 0.21567 | 1.5448e-05 | 667.4268 | 0 | 4.621e-06 | -0.062216 | 1.5264 | 2.1531 | -0.28846 | 2.1902
23230 | 0 | 24500.0364 | 0 | 0.21584 | 1.7791e-05 | 693.4323 | 0.097492 | 3.5881e-05 | 1.5252 | 2.1549 | 24500.2523 | 0 | 0.21567 | 1.5448e-05 | 667.489 | 0 | 4.6209e-06 | -0.062215 | 1.5264 | 2.1532 | -0.28846 | 2.1902
23240 | 0 | 24499.8205 | 0 | 0.21584 | 1.7791e-05 | 693.5049 | 0.097493 | 3.588e-05 | 1.5252 | 2.1549 | 24500.0366 | 0 | 0.21567 | 1.5448e-05 | 667.5512 | 0 | 4.6207e-06 | -0.062214 | 1.5264 | 2.1532 | -0.28845 | 2.1903
23250 | 0 | 24499.6046 | 0 | 0.21584 | 1.7791e-05 | 693.5776 | 0.097493 | 3.588e-05 | 1.5252 | 2.1549 | 24499.8209 | 0 | 0.21567 | 1.5448e-05 | 667.6135 | 0 | 4.6206e-06 | -0.062213 | 1.5264 | 2.1532 | -0.28844 | 2.1903
23260 | 0 | 24499.3888 | 0 | 0.21585 | 1.7791e-05 | 693.6502 | 0.097494 | 3.5879e-05 | 1.5252 | 2.1549 | 24499.6052 | 0 | 0.21567 | 1.5447e-05 | 667.6757 | 0 | 4.6205e-06 | -0.062212 | 1.5264 | 2.1532 | -0.28844 | 2.1903
23270 | 0 | 24499.1729 | 0 | 0.21585 | 1.779e-05 | 693.7228 | 0.097494 | 3.5878e-05 | 1.5252 | 2.1549 | 24499.3896 | 0 | 0.21567 | 1.5447e-05 | 667.7379 | 0 | 4.6203e-06 | -0.062211 | 1.5264 | 2.1532 | -0.28843 | 2.1904
23280 | 0 | 24498.957 | 0 | 0.21585 | 1.779e-05 | 693.7954 | 0.097495 | 3.5878e-05 | 1.5252 | 2.1549 | 24499.1739 | 0 | 0.21567 | 1.5447e-05 | 667.8001 | 0 | 4.6202e-06 | -0.062209 | 1.5264 | 2.1532 | -0.28843 | 2.1904
23290 | 0 | 24498.7412 | 0 | 0.21585 | 1.779e-05 | 693.868 | 0.097495 | 3.5877e-05 | 1.5251 | 2.155 | 24498.9582 | 0 | 0.21567 | 1.5447e-05 | 667.8623 | 0 | 4.62e-06 | -0.062208 | 1.5264 | 2.1532 | -0.28842 | 2.1905
23300 | 0 | 24498.5253 | 0 | 0.21585 | 1.7789e-05 | 693.9406 | 0.097496 | 3.5876e-05 | 1.5251 | 2.155 | 24498.7425 | 0 | 0.21567 | 1.5447e-05 | 667.9245 | 0 | 4.6199e-06 | -0.062207 | 1.5264 | 2.1532 | -0.28842 | 2.1905
23310 | 0 | 24498.3094 | 0 | 0.21585 | 1.7789e-05 | 694.0132 | 0.097496 | 3.5876e-05 | 1.5251 | 2.155 | 24498.5268 | 0 | 0.21567 | 1.5446e-05 | 667.9867 | 0 | 4.6198e-06 | -0.062206 | 1.5264 | 2.1532 | -0.28841 | 2.1906
23320 | 0 | 24498.0936 | 0 | 0.21585 | 1.7789e-05 | 694.0858 | 0.097497 | 3.5875e-05 | 1.5251 | 2.155 | 24498.3111 | 0 | 0.21567 | 1.5446e-05 | 668.0489 | 0 | 4.6196e-06 | -0.062205 | 1.5264 | 2.1532 | -0.28841 | 2.1906
23330 | 0 | 24497.8777 | 0 | 0.21585 | 1.7788e-05 | 694.1584 | 0.097497 | 3.5874e-05 | 1.5251 | 2.155 | 24498.0954 | 0 | 0.21567 | 1.5446e-05 | 668.1111 | 0 | 4.6195e-06 | -0.062204 | 1.5264 | 2.1532 | -0.2884 | 2.1906
23340 | 0 | 24497.6618 | 0 | 0.21585 | 1.7788e-05 | 694.231 | 0.097497 | 3.5874e-05 | 1.5251 | 2.155 | 24497.8798 | 0 | 0.21567 | 1.5446e-05 | 668.1733 | 0 | 4.6193e-06 | -0.062203 | 1.5264 | 2.1532 | -0.28839 | 2.1907
23350 | 0 | 24497.446 | 0 | 0.21585 | 1.7788e-05 | 694.3035 | 0.097498 | 3.5873e-05 | 1.5251 | 2.155 | 24497.6641 | 0 | 0.21567 | 1.5446e-05 | 668.2355 | 0 | 4.6192e-06 | -0.062202 | 1.5264 | 2.1532 | -0.28839 | 2.1907
23360 | 0 | 24497.2301 | 0 | 0.21585 | 1.7787e-05 | 694.3761 | 0.097498 | 3.5872e-05 | 1.5251 | 2.155 | 24497.4484 | 0 | 0.21567 | 1.5445e-05 | 668.2977 | 0 | 4.6191e-06 | -0.062201 | 1.5264 | 2.1532 | -0.28838 | 2.1908
23370 | 0 | 24497.0142 | 0 | 0.21585 | 1.7787e-05 | 694.4487 | 0.097499 | 3.5872e-05 | 1.5251 | 2.155 | 24497.2327 | 0 | 0.21567 | 1.5445e-05 | 668.3599 | 0 | 4.6189e-06 | -0.0622 | 1.5264 | 2.1532 | -0.28838 | 2.1908
23380 | 0 | 24496.7984 | 0 | 0.21585 | 1.7787e-05 | 694.5213 | 0.097499 | 3.5871e-05 | 1.5251 | 2.155 | 24497.017 | 0 | 0.21567 | 1.5445e-05 | 668.4221 | 0 | 4.6188e-06 | -0.062199 | 1.5264 | 2.1532 | -0.28837 | 2.1909
23390 | 0 | 24496.5825 | 0 | 0.21585 | 1.7786e-05 | 694.5939 | 0.0975 | 3.587e-05 | 1.5251 | 2.155 | 24496.8013 | 0 | 0.21567 | 1.5445e-05 | 668.4843 | 0 | 4.6186e-06 | -0.062198 | 1.5264 | 2.1532 | -0.28837 | 2.1909
23400 | 0 | 24496.3666 | 0 | 0.21585 | 1.7786e-05 | 694.6665 | 0.0975 | 3.587e-05 | 1.5251 | 2.155 | 24496.5856 | 0 | 0.21567 | 1.5445e-05 | 668.5464 | 0 | 4.6185e-06 | -0.062197 | 1.5264 | 2.1532 | -0.28836 | 2.1909
23410 | 0 | 24496.1508 | 0 | 0.21585 | 1.7786e-05 | 694.7391 | 0.097501 | 3.5869e-05 | 1.5251 | 2.155 | 24496.3699 | 0 | 0.21568 | 1.5444e-05 | 668.6086 | 0 | 4.6184e-06 | -0.062196 | 1.5264 | 2.1532 | -0.28836 | 2.191
23420 | 0 | 24495.9349 | 0 | 0.21585 | 1.7785e-05 | 694.8116 | 0.097501 | 3.5868e-05 | 1.5251 | 2.155 | 24496.1542 | 0 | 0.21568 | 1.5444e-05 | 668.6708 | 0 | 4.6182e-06 | -0.062195 | 1.5264 | 2.1532 | -0.28835 | 2.191
23430 | 0 | 24495.719 | 0 | 0.21585 | 1.7785e-05 | 694.8842 | 0.097502 | 3.5868e-05 | 1.5251 | 2.155 | 24495.9386 | 0 | 0.21568 | 1.5444e-05 | 668.733 | 0 | 4.6181e-06 | -0.062194 | 1.5264 | 2.1532 | -0.28834 | 2.1911
23440 | 0 | 24495.5031 | 0 | 0.21586 | 1.7785e-05 | 694.9568 | 0.097502 | 3.5867e-05 | 1.5251 | 2.155 | 24495.7229 | 0 | 0.21568 | 1.5444e-05 | 668.7952 | 0 | 4.618e-06 | -0.062193 | 1.5264 | 2.1532 | -0.28834 | 2.1911
23450 | 0 | 24495.2873 | 0 | 0.21586 | 1.7784e-05 | 695.0294 | 0.097503 | 3.5867e-05 | 1.5251 | 2.155 | 24495.5072 | 0 | 0.21568 | 1.5444e-05 | 668.8574 | 0 | 4.6178e-06 | -0.062191 | 1.5263 | 2.1533 | -0.28833 | 2.1912
23460 | 0 | 24495.0714 | 0 | 0.21586 | 1.7784e-05 | 695.1019 | 0.097503 | 3.5866e-05 | 1.5251 | 2.155 | 24495.2915 | 0 | 0.21568 | 1.5443e-05 | 668.9196 | 0 | 4.6177e-06 | -0.06219 | 1.5263 | 2.1533 | -0.28833 | 2.1912
23470 | 0 | 24494.8555 | 0 | 0.21586 | 1.7784e-05 | 695.1745 | 0.097504 | 3.5865e-05 | 1.5251 | 2.155 | 24495.0758 | 0 | 0.21568 | 1.5443e-05 | 668.9818 | 0 | 4.6175e-06 | -0.062189 | 1.5263 | 2.1533 | -0.28832 | 2.1912
23480 | 0 | 24494.6396 | 0 | 0.21586 | 1.7783e-05 | 695.2471 | 0.097504 | 3.5865e-05 | 1.5251 | 2.1551 | 24494.8601 | 0 | 0.21568 | 1.5443e-05 | 669.0439 | 0 | 4.6174e-06 | -0.062188 | 1.5263 | 2.1533 | -0.28832 | 2.1913
23490 | 0 | 24494.4238 | 0 | 0.21586 | 1.7783e-05 | 695.3196 | 0.097505 | 3.5864e-05 | 1.5251 | 2.1551 | 24494.6444 | 0 | 0.21568 | 1.5443e-05 | 669.1061 | 0 | 4.6173e-06 | -0.062187 | 1.5263 | 2.1533 | -0.28831 | 2.1913
23500 | 0 | 24494.2079 | 0 | 0.21586 | 1.7783e-05 | 695.3922 | 0.097505 | 3.5863e-05 | 1.5251 | 2.1551 | 24494.4287 | 0 | 0.21568 | 1.5443e-05 | 669.1683 | 0 | 4.6171e-06 | -0.062186 | 1.5263 | 2.1533 | -0.28831 | 2.1914
23510 | 0 | 24493.992 | 0 | 0.21586 | 1.7782e-05 | 695.4648 | 0.097506 | 3.5863e-05 | 1.5251 | 2.1551 | 24494.213 | 0 | 0.21568 | 1.5442e-05 | 669.2305 | 0 | 4.617e-06 | -0.062185 | 1.5263 | 2.1533 | -0.2883 | 2.1914
23520 | 0 | 24493.7761 | 0 | 0.21586 | 1.7782e-05 | 695.5373 | 0.097506 | 3.5862e-05 | 1.5251 | 2.1551 | 24493.9973 | 0 | 0.21568 | 1.5442e-05 | 669.2927 | 0 | 4.6168e-06 | -0.062184 | 1.5263 | 2.1533 | -0.2883 | 2.1914
23530 | 0 | 24493.5603 | 0 | 0.21586 | 1.7782e-05 | 695.6099 | 0.097507 | 3.5861e-05 | 1.5251 | 2.1551 | 24493.7816 | 0 | 0.21568 | 1.5442e-05 | 669.3548 | 0 | 4.6167e-06 | -0.062183 | 1.5263 | 2.1533 | -0.28829 | 2.1915
23540 | 0 | 24493.3444 | 0 | 0.21586 | 1.7781e-05 | 695.6825 | 0.097507 | 3.5861e-05 | 1.5251 | 2.1551 | 24493.5659 | 0 | 0.21568 | 1.5442e-05 | 669.417 | 0 | 4.6166e-06 | -0.062182 | 1.5263 | 2.1533 | -0.28828 | 2.1915
23550 | 0 | 24493.1285 | 0 | 0.21586 | 1.7781e-05 | 695.755 | 0.097508 | 3.586e-05 | 1.525 | 2.1551 | 24493.3502 | 0 | 0.21568 | 1.5442e-05 | 669.4792 | 0 | 4.6164e-06 | -0.062181 | 1.5263 | 2.1533 | -0.28828 | 2.1916
23560 | 0 | 24492.9126 | 0 | 0.21586 | 1.7781e-05 | 695.8276 | 0.097508 | 3.5859e-05 | 1.525 | 2.1551 | 24493.1345 | 0 | 0.21568 | 1.5441e-05 | 669.5414 | 0 | 4.6163e-06 | -0.06218 | 1.5263 | 2.1533 | -0.28827 | 2.1916
23570 | 0 | 24492.6967 | 0 | 0.21586 | 1.778e-05 | 695.9001 | 0.097509 | 3.5859e-05 | 1.525 | 2.1551 | 24492.9188 | 0 | 0.21568 | 1.5441e-05 | 669.6036 | 0 | 4.6161e-06 | -0.062179 | 1.5263 | 2.1533 | -0.28827 | 2.1917
23580 | 0 | 24492.4809 | 0 | 0.21586 | 1.778e-05 | 695.9727 | 0.097509 | 3.5858e-05 | 1.525 | 2.1551 | 24492.7031 | 0 | 0.21568 | 1.5441e-05 | 669.6657 | 0 | 4.616e-06 | -0.062178 | 1.5263 | 2.1533 | -0.28826 | 2.1917
23590 | 0 | 24492.265 | 0 | 0.21586 | 1.778e-05 | 696.0452 | 0.09751 | 3.5857e-05 | 1.525 | 2.1551 | 24492.4874 | 0 | 0.21568 | 1.5441e-05 | 669.7279 | 0 | 4.6159e-06 | -0.062177 | 1.5263 | 2.1533 | -0.28826 | 2.1917
23600 | 0 | 24492.0491 | 0 | 0.21586 | 1.778e-05 | 696.1178 | 0.09751 | 3.5857e-05 | 1.525 | 2.1551 | 24492.2717 | 0 | 0.21568 | 1.5441e-05 | 669.7901 | 0 | 4.6157e-06 | -0.062176 | 1.5263 | 2.1533 | -0.28825 | 2.1918
23610 | 0 | 24491.8332 | 0 | 0.21586 | 1.7779e-05 | 696.1903 | 0.097511 | 3.5856e-05 | 1.525 | 2.1551 | 24492.056 | 0 | 0.21568 | 1.544e-05 | 669.8522 | 0 | 4.6156e-06 | -0.062175 | 1.5263 | 2.1533 | -0.28825 | 2.1918
23620 | 0 | 24491.6173 | 0 | 0.21586 | 1.7779e-05 | 696.2629 | 0.097511 | 3.5855e-05 | 1.525 | 2.1551 | 24491.8403 | 0 | 0.21569 | 1.544e-05 | 669.9144 | 0 | 4.6155e-06 | -0.062174 | 1.5263 | 2.1533 | -0.28824 | 2.1919
23630 | 0 | 24491.4014 | 0 | 0.21587 | 1.7779e-05 | 696.3354 | 0.097512 | 3.5855e-05 | 1.525 | 2.1551 | 24491.6246 | 0 | 0.21569 | 1.544e-05 | 669.9766 | 0 | 4.6153e-06 | -0.062172 | 1.5263 | 2.1533 | -0.28823 | 2.1919
23640 | 0 | 24491.1856 | 0 | 0.21587 | 1.7778e-05 | 696.408 | 0.097512 | 3.5854e-05 | 1.525 | 2.1551 | 24491.4089 | 0 | 0.21569 | 1.544e-05 | 670.0387 | 0 | 4.6152e-06 | -0.062171 | 1.5263 | 2.1533 | -0.28823 | 2.192
23650 | 0 | 24490.9697 | 0 | 0.21587 | 1.7778e-05 | 696.4805 | 0.097513 | 3.5853e-05 | 1.525 | 2.1551 | 24491.1932 | 0 | 0.21569 | 1.544e-05 | 670.1009 | 0 | 4.615e-06 | -0.06217 | 1.5263 | 2.1533 | -0.28822 | 2.192
23660 | 0 | 24490.7538 | 0 | 0.21587 | 1.7778e-05 | 696.553 | 0.097513 | 3.5853e-05 | 1.525 | 2.1552 | 24490.9775 | 0 | 0.21569 | 1.5439e-05 | 670.1631 | 0 | 4.6149e-06 | -0.062169 | 1.5263 | 2.1534 | -0.28822 | 2.192
23670 | 0 | 24490.5379 | 0 | 0.21587 | 1.7777e-05 | 696.6256 | 0.097514 | 3.5852e-05 | 1.525 | 2.1552 | 24490.7618 | 0 | 0.21569 | 1.5439e-05 | 670.2252 | 0 | 4.6148e-06 | -0.062168 | 1.5263 | 2.1534 | -0.28821 | 2.1921
23680 | 0 | 24490.322 | 0 | 0.21587 | 1.7777e-05 | 696.6981 | 0.097514 | 3.5852e-05 | 1.525 | 2.1552 | 24490.5461 | 0 | 0.21569 | 1.5439e-05 | 670.2874 | 0 | 4.6146e-06 | -0.062167 | 1.5263 | 2.1534 | -0.28821 | 2.1921
23690 | 0 | 24490.1061 | 0 | 0.21587 | 1.7777e-05 | 696.7707 | 0.097515 | 3.5851e-05 | 1.525 | 2.1552 | 24490.3304 | 0 | 0.21569 | 1.5439e-05 | 670.3496 | 0 | 4.6145e-06 | -0.062166 | 1.5263 | 2.1534 | -0.2882 | 2.1922
23700 | 0 | 24489.8903 | 0 | 0.21587 | 1.7776e-05 | 696.8432 | 0.097515 | 3.585e-05 | 1.525 | 2.1552 | 24490.1147 | 0 | 0.21569 | 1.5439e-05 | 670.4117 | 0 | 4.6143e-06 | -0.062165 | 1.5263 | 2.1534 | -0.2882 | 2.1922
23710 | 0 | 24489.6744 | 0 | 0.21587 | 1.7776e-05 | 696.9157 | 0.097516 | 3.585e-05 | 1.525 | 2.1552 | 24489.899 | 0 | 0.21569 | 1.5438e-05 | 670.4739 | 0 | 4.6142e-06 | -0.062164 | 1.5263 | 2.1534 | -0.28819 | 2.1923
23720 | 0 | 24489.4585 | 0 | 0.21587 | 1.7776e-05 | 696.9883 | 0.097516 | 3.5849e-05 | 1.525 | 2.1552 | 24489.6833 | 0 | 0.21569 | 1.5438e-05 | 670.536 | 0 | 4.6141e-06 | -0.062163 | 1.5263 | 2.1534 | -0.28818 | 2.1923
23730 | 0 | 24489.2426 | 0 | 0.21587 | 1.7775e-05 | 697.0608 | 0.097517 | 3.5848e-05 | 1.525 | 2.1552 | 24489.4676 | 0 | 0.21569 | 1.5438e-05 | 670.5982 | 0 | 4.6139e-06 | -0.062162 | 1.5263 | 2.1534 | -0.28818 | 2.1923
23740 | 0 | 24489.0267 | 0 | 0.21587 | 1.7775e-05 | 697.1333 | 0.097517 | 3.5848e-05 | 1.525 | 2.1552 | 24489.2519 | 0 | 0.21569 | 1.5438e-05 | 670.6603 | 0 | 4.6138e-06 | -0.062161 | 1.5263 | 2.1534 | -0.28817 | 2.1924
23750 | 0 | 24488.8108 | 0 | 0.21587 | 1.7775e-05 | 697.2058 | 0.097518 | 3.5847e-05 | 1.525 | 2.1552 | 24489.0362 | 0 | 0.21569 | 1.5438e-05 | 670.7225 | 0 | 4.6136e-06 | -0.06216 | 1.5262 | 2.1534 | -0.28817 | 2.1924
23760 | 0 | 24488.5949 | 0 | 0.21587 | 1.7774e-05 | 697.2784 | 0.097518 | 3.5846e-05 | 1.525 | 2.1552 | 24488.8205 | 0 | 0.21569 | 1.5437e-05 | 670.7847 | 0 | 4.6135e-06 | -0.062159 | 1.5262 | 2.1534 | -0.28816 | 2.1925
23770 | 0 | 24488.379 | 0 | 0.21587 | 1.7774e-05 | 697.3509 | 0.097519 | 3.5846e-05 | 1.525 | 2.1552 | 24488.6048 | 0 | 0.21569 | 1.5437e-05 | 670.8468 | 0 | 4.6134e-06 | -0.062158 | 1.5262 | 2.1534 | -0.28816 | 2.1925
23780 | 0 | 24488.1631 | 0 | 0.21587 | 1.7774e-05 | 697.4234 | 0.097519 | 3.5845e-05 | 1.525 | 2.1552 | 24488.389 | 0 | 0.21569 | 1.5437e-05 | 670.909 | 0 | 4.6132e-06 | -0.062157 | 1.5262 | 2.1534 | -0.28815 | 2.1925
23790 | 0 | 24487.9472 | 0 | 0.21587 | 1.7773e-05 | 697.4959 | 0.09752 | 3.5844e-05 | 1.525 | 2.1552 | 24488.1733 | 0 | 0.21569 | 1.5437e-05 | 670.9711 | 0 | 4.6131e-06 | -0.062156 | 1.5262 | 2.1534 | -0.28815 | 2.1926
23800 | 0 | 24487.7313 | 0 | 0.21587 | 1.7773e-05 | 697.5684 | 0.09752 | 3.5844e-05 | 1.525 | 2.1552 | 24487.9576 | 0 | 0.21569 | 1.5437e-05 | 671.0333 | 0 | 4.613e-06 | -0.062154 | 1.5262 | 2.1534 | -0.28814 | 2.1926
23810 | 0 | 24487.5155 | 0 | 0.21588 | 1.7773e-05 | 697.6409 | 0.09752 | 3.5843e-05 | 1.5249 | 2.1552 | 24487.7419 | 0 | 0.21569 | 1.5436e-05 | 671.0954 | 0 | 4.6128e-06 | -0.062153 | 1.5262 | 2.1534 | -0.28813 | 2.1927
23820 | 0 | 24487.2996 | 0 | 0.21588 | 1.7772e-05 | 697.7135 | 0.097521 | 3.5842e-05 | 1.5249 | 2.1552 | 24487.5262 | 0 | 0.21569 | 1.5436e-05 | 671.1576 | 0 | 4.6127e-06 | -0.062152 | 1.5262 | 2.1534 | -0.28813 | 2.1927
23830 | 0 | 24487.0837 | 0 | 0.21588 | 1.7772e-05 | 697.786 | 0.097521 | 3.5842e-05 | 1.5249 | 2.1552 | 24487.3105 | 0 | 0.2157 | 1.5436e-05 | 671.2197 | 0 | 4.6125e-06 | -0.062151 | 1.5262 | 2.1534 | -0.28812 | 2.1928
23840 | 0 | 24486.8678 | 0 | 0.21588 | 1.7772e-05 | 697.8585 | 0.097522 | 3.5841e-05 | 1.5249 | 2.1552 | 24487.0948 | 0 | 0.2157 | 1.5436e-05 | 671.2819 | 0 | 4.6124e-06 | -0.06215 | 1.5262 | 2.1534 | -0.28812 | 2.1928
23850 | 0 | 24486.6519 | 0 | 0.21588 | 1.7771e-05 | 697.931 | 0.097522 | 3.584e-05 | 1.5249 | 2.1553 | 24486.8791 | 0 | 0.2157 | 1.5436e-05 | 671.344 | 0 | 4.6123e-06 | -0.062149 | 1.5262 | 2.1534 | -0.28811 | 2.1928
23860 | 0 | 24486.436 | 0 | 0.21588 | 1.7771e-05 | 698.0035 | 0.097523 | 3.584e-05 | 1.5249 | 2.1553 | 24486.6634 | 0 | 0.2157 | 1.5435e-05 | 671.4061 | 0 | 4.6121e-06 | -0.062148 | 1.5262 | 2.1534 | -0.28811 | 2.1929
23870 | 0 | 24486.2201 | 0 | 0.21588 | 1.7771e-05 | 698.076 | 0.097523 | 3.5839e-05 | 1.5249 | 2.1553 | 24486.4477 | 0 | 0.2157 | 1.5435e-05 | 671.4683 | 0 | 4.612e-06 | -0.062147 | 1.5262 | 2.1535 | -0.2881 | 2.1929
23880 | 0 | 24486.0042 | 0 | 0.21588 | 1.777e-05 | 698.1485 | 0.097524 | 3.5839e-05 | 1.5249 | 2.1553 | 24486.2319 | 0 | 0.2157 | 1.5435e-05 | 671.5304 | 0 | 4.6118e-06 | -0.062146 | 1.5262 | 2.1535 | -0.2881 | 2.193
23890 | 0 | 24485.7883 | 0 | 0.21588 | 1.777e-05 | 698.221 | 0.097524 | 3.5838e-05 | 1.5249 | 2.1553 | 24486.0162 | 0 | 0.2157 | 1.5435e-05 | 671.5926 | 0 | 4.6117e-06 | -0.062145 | 1.5262 | 2.1535 | -0.28809 | 2.193
23900 | 0 | 24485.5724 | 0 | 0.21588 | 1.777e-05 | 698.2935 | 0.097525 | 3.5837e-05 | 1.5249 | 2.1553 | 24485.8005 | 0 | 0.2157 | 1.5435e-05 | 671.6547 | 0 | 4.6116e-06 | -0.062144 | 1.5262 | 2.1535 | -0.28809 | 2.1931
23910 | 0 | 24485.3565 | 0 | 0.21588 | 1.777e-05 | 698.366 | 0.097525 | 3.5837e-05 | 1.5249 | 2.1553 | 24485.5848 | 0 | 0.2157 | 1.5434e-05 | 671.7168 | 0 | 4.6114e-06 | -0.062143 | 1.5262 | 2.1535 | -0.28808 | 2.1931
23920 | 0 | 24485.1406 | 0 | 0.21588 | 1.7769e-05 | 698.4385 | 0.097526 | 3.5836e-05 | 1.5249 | 2.1553 | 24485.3691 | 0 | 0.2157 | 1.5434e-05 | 671.779 | 0 | 4.6113e-06 | -0.062142 | 1.5262 | 2.1535 | -0.28807 | 2.1931
23930 | 0 | 24484.9247 | 0 | 0.21588 | 1.7769e-05 | 698.511 | 0.097526 | 3.5835e-05 | 1.5249 | 2.1553 | 24485.1534 | 0 | 0.2157 | 1.5434e-05 | 671.8411 | 0 | 4.6112e-06 | -0.062141 | 1.5262 | 2.1535 | -0.28807 | 2.1932
23940 | 0 | 24484.7088 | 0 | 0.21588 | 1.7769e-05 | 698.5835 | 0.097527 | 3.5835e-05 | 1.5249 | 2.1553 | 24484.9377 | 0 | 0.2157 | 1.5434e-05 | 671.9033 | 0 | 4.611e-06 | -0.06214 | 1.5262 | 2.1535 | -0.28806 | 2.1932
23950 | 0 | 24484.4929 | 0 | 0.21588 | 1.7768e-05 | 698.656 | 0.097527 | 3.5834e-05 | 1.5249 | 2.1553 | 24484.7219 | 0 | 0.2157 | 1.5434e-05 | 671.9654 | 0 | 4.6109e-06 | -0.062139 | 1.5262 | 2.1535 | -0.28806 | 2.1933
23960 | 0 | 24484.277 | 0 | 0.21588 | 1.7768e-05 | 698.7285 | 0.097528 | 3.5833e-05 | 1.5249 | 2.1553 | 24484.5062 | 0 | 0.2157 | 1.5433e-05 | 672.0275 | 0 | 4.6107e-06 | -0.062138 | 1.5262 | 2.1535 | -0.28805 | 2.1933
23970 | 0 | 24484.0611 | 0 | 0.21588 | 1.7768e-05 | 698.801 | 0.097528 | 3.5833e-05 | 1.5249 | 2.1553 | 24484.2905 | 0 | 0.2157 | 1.5433e-05 | 672.0897 | 0 | 4.6106e-06 | -0.062137 | 1.5262 | 2.1535 | -0.28805 | 2.1934
23980 | 0 | 24483.8452 | 0 | 0.21588 | 1.7767e-05 | 698.8734 | 0.097529 | 3.5832e-05 | 1.5249 | 2.1553 | 24484.0748 | 0 | 0.2157 | 1.5433e-05 | 672.1518 | 0 | 4.6105e-06 | -0.062135 | 1.5262 | 2.1535 | -0.28804 | 2.1934
23990 | 0 | 24483.6293 | 0 | 0.21589 | 1.7767e-05 | 698.9459 | 0.097529 | 3.5831e-05 | 1.5249 | 2.1553 | 24483.8591 | 0 | 0.2157 | 1.5433e-05 | 672.2139 | 0 | 4.6103e-06 | -0.062134 | 1.5262 | 2.1535 | -0.28804 | 2.1934
24000 | 0 | 24483.4134 | 0 | 0.21589 | 1.7767e-05 | 699.0184 | 0.09753 | 3.5831e-05 | 1.5249 | 2.1553 | 24483.6433 | 0 | 0.2157 | 1.5433e-05 | 672.276 | 0 | 4.6102e-06 | -0.062133 | 1.5262 | 2.1535 | -0.28803 | 2.1935
24010 | 0 | 24483.1975 | 0 | 0.21589 | 1.7766e-05 | 699.0909 | 0.09753 | 3.583e-05 | 1.5249 | 2.1553 | 24483.4276 | 0 | 0.2157 | 1.5432e-05 | 672.3382 | 0 | 4.61e-06 | -0.062132 | 1.5262 | 2.1535 | -0.28802 | 2.1935
24020 | 0 | 24482.9816 | 0 | 0.21589 | 1.7766e-05 | 699.1634 | 0.097531 | 3.5829e-05 | 1.5249 | 2.1553 | 24483.2119 | 0 | 0.2157 | 1.5432e-05 | 672.4003 | 0 | 4.6099e-06 | -0.062131 | 1.5262 | 2.1535 | -0.28802 | 2.1936
24030 | 0 | 24482.7657 | 0 | 0.21589 | 1.7766e-05 | 699.2359 | 0.097531 | 3.5829e-05 | 1.5249 | 2.1554 | 24482.9962 | 0 | 0.2157 | 1.5432e-05 | 672.4624 | 0 | 4.6098e-06 | -0.06213 | 1.5262 | 2.1535 | -0.28801 | 2.1936
24040 | 0 | 24482.5498 | 0 | 0.21589 | 1.7765e-05 | 699.3083 | 0.097532 | 3.5828e-05 | 1.5249 | 2.1554 | 24482.7805 | 0 | 0.2157 | 1.5432e-05 | 672.5245 | 0 | 4.6096e-06 | -0.062129 | 1.5262 | 2.1535 | -0.28801 | 2.1936
24050 | 0 | 24482.3339 | 0 | 0.21589 | 1.7765e-05 | 699.3808 | 0.097532 | 3.5827e-05 | 1.5249 | 2.1554 | 24482.5647 | 0 | 0.21571 | 1.5432e-05 | 672.5867 | 0 | 4.6095e-06 | -0.062128 | 1.5261 | 2.1535 | -0.288 | 2.1937
24060 | 0 | 24482.118 | 0 | 0.21589 | 1.7765e-05 | 699.4533 | 0.097533 | 3.5827e-05 | 1.5249 | 2.1554 | 24482.349 | 0 | 0.21571 | 1.5431e-05 | 672.6488 | 0 | 4.6094e-06 | -0.062127 | 1.5261 | 2.1535 | -0.288 | 2.1937
24070 | 0 | 24481.902 | 0 | 0.21589 | 1.7764e-05 | 699.5258 | 0.097533 | 3.5826e-05 | 1.5248 | 2.1554 | 24482.1333 | 0 | 0.21571 | 1.5431e-05 | 672.7109 | 0 | 4.6092e-06 | -0.062126 | 1.5261 | 2.1535 | -0.28799 | 2.1938
24080 | 0 | 24481.6861 | 0 | 0.21589 | 1.7764e-05 | 699.5982 | 0.097534 | 3.5826e-05 | 1.5248 | 2.1554 | 24481.9176 | 0 | 0.21571 | 1.5431e-05 | 672.773 | 0 | 4.6091e-06 | -0.062125 | 1.5261 | 2.1536 | -0.28799 | 2.1938
24090 | 0 | 24481.4702 | 0 | 0.21589 | 1.7764e-05 | 699.6707 | 0.097534 | 3.5825e-05 | 1.5248 | 2.1554 | 24481.7019 | 0 | 0.21571 | 1.5431e-05 | 672.8352 | 0 | 4.6089e-06 | -0.062124 | 1.5261 | 2.1536 | -0.28798 | 2.1939
24100 | 0 | 24481.2543 | 0 | 0.21589 | 1.7763e-05 | 699.7432 | 0.097535 | 3.5824e-05 | 1.5248 | 2.1554 | 24481.4861 | 0 | 0.21571 | 1.5431e-05 | 672.8973 | 0 | 4.6088e-06 | -0.062123 | 1.5261 | 2.1536 | -0.28797 | 2.1939
24110 | 0 | 24481.0384 | 0 | 0.21589 | 1.7763e-05 | 699.8156 | 0.097535 | 3.5824e-05 | 1.5248 | 2.1554 | 24481.2704 | 0 | 0.21571 | 1.543e-05 | 672.9594 | 0 | 4.6087e-06 | -0.062122 | 1.5261 | 2.1536 | -0.28797 | 2.1939
24120 | 0 | 24480.8225 | 0 | 0.21589 | 1.7763e-05 | 699.8881 | 0.097536 | 3.5823e-05 | 1.5248 | 2.1554 | 24481.0547 | 0 | 0.21571 | 1.543e-05 | 673.0215 | 0 | 4.6085e-06 | -0.062121 | 1.5261 | 2.1536 | -0.28796 | 2.194
24130 | 0 | 24480.6066 | 0 | 0.21589 | 1.7762e-05 | 699.9605 | 0.097536 | 3.5822e-05 | 1.5248 | 2.1554 | 24480.839 | 0 | 0.21571 | 1.543e-05 | 673.0836 | 0 | 4.6084e-06 | -0.06212 | 1.5261 | 2.1536 | -0.28796 | 2.194
24140 | 0 | 24480.3907 | 0 | 0.21589 | 1.7762e-05 | 700.033 | 0.097537 | 3.5822e-05 | 1.5248 | 2.1554 | 24480.6232 | 0 | 0.21571 | 1.543e-05 | 673.1457 | 0 | 4.6083e-06 | -0.062119 | 1.5261 | 2.1536 | -0.28795 | 2.1941
24150 | 0 | 24480.1748 | 0 | 0.21589 | 1.7762e-05 | 700.1055 | 0.097537 | 3.5821e-05 | 1.5248 | 2.1554 | 24480.4075 | 0 | 0.21571 | 1.543e-05 | 673.2078 | 0 | 4.6081e-06 | -0.062118 | 1.5261 | 2.1536 | -0.28795 | 2.1941
24160 | 0 | 24479.9589 | 0 | 0.21589 | 1.7761e-05 | 700.1779 | 0.097538 | 3.582e-05 | 1.5248 | 2.1554 | 24480.1918 | 0 | 0.21571 | 1.5429e-05 | 673.27 | 0 | 4.608e-06 | -0.062117 | 1.5261 | 2.1536 | -0.28794 | 2.1942
24170 | 0 | 24479.7429 | 0 | 0.21589 | 1.7761e-05 | 700.2504 | 0.097538 | 3.582e-05 | 1.5248 | 2.1554 | 24479.9761 | 0 | 0.21571 | 1.5429e-05 | 673.3321 | 0 | 4.6078e-06 | -0.062115 | 1.5261 | 2.1536 | -0.28794 | 2.1942
24180 | 0 | 24479.527 | 0 | 0.2159 | 1.7761e-05 | 700.3228 | 0.097539 | 3.5819e-05 | 1.5248 | 2.1554 | 24479.7603 | 0 | 0.21571 | 1.5429e-05 | 673.3942 | 0 | 4.6077e-06 | -0.062114 | 1.5261 | 2.1536 | -0.28793 | 2.1942
24190 | 0 | 24479.3111 | 0 | 0.2159 | 1.7761e-05 | 700.3953 | 0.097539 | 3.5818e-05 | 1.5248 | 2.1554 | 24479.5446 | 0 | 0.21571 | 1.5429e-05 | 673.4563 | 0 | 4.6076e-06 | -0.062113 | 1.5261 | 2.1536 | -0.28793 | 2.1943
24200 | 0 | 24479.0952 | 0 | 0.2159 | 1.776e-05 | 700.4677 | 0.09754 | 3.5818e-05 | 1.5248 | 2.1554 | 24479.3289 | 0 | 0.21571 | 1.5429e-05 | 673.5184 | 0 | 4.6074e-06 | -0.062112 | 1.5261 | 2.1536 | -0.28792 | 2.1943
24210 | 0 | 24478.8793 | 0 | 0.2159 | 1.776e-05 | 700.5402 | 0.09754 | 3.5817e-05 | 1.5248 | 2.1554 | 24479.1132 | 0 | 0.21571 | 1.5428e-05 | 673.5805 | 0 | 4.6073e-06 | -0.062111 | 1.5261 | 2.1536 | -0.28791 | 2.1944
24220 | 0 | 24478.6634 | 0 | 0.2159 | 1.776e-05 | 700.6126 | 0.097541 | 3.5816e-05 | 1.5248 | 2.1555 | 24478.8974 | 0 | 0.21571 | 1.5428e-05 | 673.6426 | 0 | 4.6071e-06 | -0.06211 | 1.5261 | 2.1536 | -0.28791 | 2.1944
24230 | 0 | 24478.4475 | 0 | 0.2159 | 1.7759e-05 | 700.6851 | 0.097541 | 3.5816e-05 | 1.5248 | 2.1555 | 24478.6817 | 0 | 0.21571 | 1.5428e-05 | 673.7047 | 0 | 4.607e-06 | -0.062109 | 1.5261 | 2.1536 | -0.2879 | 2.1945
24240 | 0 | 24478.2315 | 0 | 0.2159 | 1.7759e-05 | 700.7575 | 0.097542 | 3.5815e-05 | 1.5248 | 2.1555 | 24478.466 | 0 | 0.21571 | 1.5428e-05 | 673.7668 | 0 | 4.6069e-06 | -0.062108 | 1.5261 | 2.1536 | -0.2879 | 2.1945
24250 | 0 | 24478.0156 | 0 | 0.2159 | 1.7759e-05 | 700.83 | 0.097542 | 3.5815e-05 | 1.5248 | 2.1555 | 24478.2502 | 0 | 0.21571 | 1.5428e-05 | 673.8289 | 0 | 4.6067e-06 | -0.062107 | 1.5261 | 2.1536 | -0.28789 | 2.1945
24260 | 0 | 24477.7997 | 0 | 0.2159 | 1.7758e-05 | 700.9024 | 0.097543 | 3.5814e-05 | 1.5248 | 2.1555 | 24478.0345 | 0 | 0.21572 | 1.5427e-05 | 673.891 | 0 | 4.6066e-06 | -0.062106 | 1.5261 | 2.1536 | -0.28789 | 2.1946
24270 | 0 | 24477.5838 | 0 | 0.2159 | 1.7758e-05 | 700.9748 | 0.097543 | 3.5813e-05 | 1.5248 | 2.1555 | 24477.8188 | 0 | 0.21572 | 1.5427e-05 | 673.9531 | 0 | 4.6065e-06 | -0.062105 | 1.5261 | 2.1536 | -0.28788 | 2.1946
24280 | 0 | 24477.3679 | 0 | 0.2159 | 1.7758e-05 | 701.0473 | 0.097543 | 3.5813e-05 | 1.5248 | 2.1555 | 24477.603 | 0 | 0.21572 | 1.5427e-05 | 674.0152 | 0 | 4.6063e-06 | -0.062104 | 1.5261 | 2.1536 | -0.28788 | 2.1947
24290 | 0 | 24477.152 | 0 | 0.2159 | 1.7757e-05 | 701.1197 | 0.097544 | 3.5812e-05 | 1.5248 | 2.1555 | 24477.3873 | 0 | 0.21572 | 1.5427e-05 | 674.0773 | 0 | 4.6062e-06 | -0.062103 | 1.5261 | 2.1536 | -0.28787 | 2.1947
24300 | 0 | 24476.936 | 0 | 0.2159 | 1.7757e-05 | 701.1921 | 0.097544 | 3.5811e-05 | 1.5248 | 2.1555 | 24477.1716 | 0 | 0.21572 | 1.5427e-05 | 674.1394 | 0 | 4.606e-06 | -0.062102 | 1.5261 | 2.1537 | -0.28786 | 2.1947
24310 | 0 | 24476.7201 | 0 | 0.2159 | 1.7757e-05 | 701.2646 | 0.097545 | 3.5811e-05 | 1.5248 | 2.1555 | 24476.9558 | 0 | 0.21572 | 1.5426e-05 | 674.2015 | 0 | 4.6059e-06 | -0.062101 | 1.5261 | 2.1537 | -0.28786 | 2.1948
24320 | 0 | 24476.5042 | 0 | 0.2159 | 1.7756e-05 | 701.337 | 0.097545 | 3.581e-05 | 1.5248 | 2.1555 | 24476.7401 | 0 | 0.21572 | 1.5426e-05 | 674.2636 | 0 | 4.6058e-06 | -0.0621 | 1.5261 | 2.1537 | -0.28785 | 2.1948
24330 | 0 | 24476.2883 | 0 | 0.2159 | 1.7756e-05 | 701.4094 | 0.097546 | 3.5809e-05 | 1.5247 | 2.1555 | 24476.5244 | 0 | 0.21572 | 1.5426e-05 | 674.3257 | 0 | 4.6056e-06 | -0.062099 | 1.5261 | 2.1537 | -0.28785 | 2.1949
24340 | 0 | 24476.0724 | 0 | 0.2159 | 1.7756e-05 | 701.4819 | 0.097546 | 3.5809e-05 | 1.5247 | 2.1555 | 24476.3086 | 0 | 0.21572 | 1.5426e-05 | 674.3878 | 0 | 4.6055e-06 | -0.062098 | 1.5261 | 2.1537 | -0.28784 | 2.1949
24350 | 0 | 24475.8564 | 0 | 0.2159 | 1.7755e-05 | 701.5543 | 0.097547 | 3.5808e-05 | 1.5247 | 2.1555 | 24476.0929 | 0 | 0.21572 | 1.5426e-05 | 674.4499 | 0 | 4.6053e-06 | -0.062097 | 1.526 | 2.1537 | -0.28784 | 2.195
24360 | 0 | 24475.6405 | 0 | 0.21591 | 1.7755e-05 | 701.6267 | 0.097547 | 3.5807e-05 | 1.5247 | 2.1555 | 24475.8772 | 0 | 0.21572 | 1.5425e-05 | 674.512 | 0 | 4.6052e-06 | -0.062095 | 1.526 | 2.1537 | -0.28783 | 2.195
24370 | 0 | 24475.4246 | 0 | 0.21591 | 1.7755e-05 | 701.6991 | 0.097548 | 3.5807e-05 | 1.5247 | 2.1555 | 24475.6614 | 0 | 0.21572 | 1.5425e-05 | 674.5741 | 0 | 4.6051e-06 | -0.062094 | 1.526 | 2.1537 | -0.28783 | 2.195
24380 | 0 | 24475.2087 | 0 | 0.21591 | 1.7754e-05 | 701.7716 | 0.097548 | 3.5806e-05 | 1.5247 | 2.1555 | 24475.4457 | 0 | 0.21572 | 1.5425e-05 | 674.6362 | 0 | 4.6049e-06 | -0.062093 | 1.526 | 2.1537 | -0.28782 | 2.1951
24390 | 0 | 24474.9927 | 0 | 0.21591 | 1.7754e-05 | 701.844 | 0.097549 | 3.5805e-05 | 1.5247 | 2.1555 | 24475.23 | 0 | 0.21572 | 1.5425e-05 | 674.6982 | 0 | 4.6048e-06 | -0.062092 | 1.526 | 2.1537 | -0.28781 | 2.1951
24400 | 0 | 24474.7768 | 0 | 0.21591 | 1.7754e-05 | 701.9164 | 0.097549 | 3.5805e-05 | 1.5247 | 2.1556 | 24475.0142 | 0 | 0.21572 | 1.5425e-05 | 674.7603 | 0 | 4.6047e-06 | -0.062091 | 1.526 | 2.1537 | -0.28781 | 2.1952
24410 | 0 | 24474.5609 | 0 | 0.21591 | 1.7753e-05 | 701.9888 | 0.09755 | 3.5804e-05 | 1.5247 | 2.1556 | 24474.7985 | 0 | 0.21572 | 1.5424e-05 | 674.8224 | 0 | 4.6045e-06 | -0.06209 | 1.526 | 2.1537 | -0.2878 | 2.1952
24420 | 0 | 24474.345 | 0 | 0.21591 | 1.7753e-05 | 702.0612 | 0.09755 | 3.5803e-05 | 1.5247 | 2.1556 | 24474.5827 | 0 | 0.21572 | 1.5424e-05 | 674.8845 | 0 | 4.6044e-06 | -0.062089 | 1.526 | 2.1537 | -0.2878 | 2.1953
24430 | 0 | 24474.129 | 0 | 0.21591 | 1.7753e-05 | 702.1336 | 0.097551 | 3.5803e-05 | 1.5247 | 2.1556 | 24474.367 | 0 | 0.21572 | 1.5424e-05 | 674.9466 | 0 | 4.6042e-06 | -0.062088 | 1.526 | 2.1537 | -0.28779 | 2.1953
24440 | 0 | 24473.9131 | 0 | 0.21591 | 1.7752e-05 | 702.2061 | 0.097551 | 3.5802e-05 | 1.5247 | 2.1556 | 24474.1513 | 0 | 0.21572 | 1.5424e-05 | 675.0087 | 0 | 4.6041e-06 | -0.062087 | 1.526 | 2.1537 | -0.28779 | 2.1953
24450 | 0 | 24473.6972 | 0 | 0.21591 | 1.7752e-05 | 702.2785 | 0.097552 | 3.5802e-05 | 1.5247 | 2.1556 | 24473.9355 | 0 | 0.21572 | 1.5424e-05 | 675.0707 | 0 | 4.604e-06 | -0.062086 | 1.526 | 2.1537 | -0.28778 | 2.1954
24460 | 0 | 24473.4812 | 0 | 0.21591 | 1.7752e-05 | 702.3509 | 0.097552 | 3.5801e-05 | 1.5247 | 2.1556 | 24473.7198 | 0 | 0.21572 | 1.5423e-05 | 675.1328 | 0 | 4.6038e-06 | -0.062085 | 1.526 | 2.1537 | -0.28778 | 2.1954
24470 | 0 | 24473.2653 | 0 | 0.21591 | 1.7752e-05 | 702.4233 | 0.097553 | 3.58e-05 | 1.5247 | 2.1556 | 24473.504 | 0 | 0.21573 | 1.5423e-05 | 675.1949 | 0 | 4.6037e-06 | -0.062084 | 1.526 | 2.1537 | -0.28777 | 2.1955
24480 | 0 | 24473.0494 | 0 | 0.21591 | 1.7751e-05 | 702.4957 | 0.097553 | 3.58e-05 | 1.5247 | 2.1556 | 24473.2883 | 0 | 0.21573 | 1.5423e-05 | 675.257 | 0 | 4.6036e-06 | -0.062083 | 1.526 | 2.1537 | -0.28777 | 2.1955
24490 | 0 | 24472.8335 | 0 | 0.21591 | 1.7751e-05 | 702.5681 | 0.097554 | 3.5799e-05 | 1.5247 | 2.1556 | 24473.0726 | 0 | 0.21573 | 1.5423e-05 | 675.3191 | 0 | 4.6034e-06 | -0.062082 | 1.526 | 2.1537 | -0.28776 | 2.1956
24500 | 0 | 24472.6175 | 0 | 0.21591 | 1.7751e-05 | 702.6405 | 0.097554 | 3.5798e-05 | 1.5247 | 2.1556 | 24472.8568 | 0 | 0.21573 | 1.5423e-05 | 675.3811 | 0 | 4.6033e-06 | -0.062081 | 1.526 | 2.1537 | -0.28775 | 2.1956
24510 | 0 | 24472.4016 | 0 | 0.21591 | 1.775e-05 | 702.7129 | 0.097555 | 3.5798e-05 | 1.5247 | 2.1556 | 24472.6411 | 0 | 0.21573 | 1.5422e-05 | 675.4432 | 0 | 4.6031e-06 | -0.06208 | 1.526 | 2.1538 | -0.28775 | 2.1956
24520 | 0 | 24472.1857 | 0 | 0.21591 | 1.775e-05 | 702.7853 | 0.097555 | 3.5797e-05 | 1.5247 | 2.1556 | 24472.4253 | 0 | 0.21573 | 1.5422e-05 | 675.5053 | 0 | 4.603e-06 | -0.062079 | 1.526 | 2.1538 | -0.28774 | 2.1957
24530 | 0 | 24471.9697 | 0 | 0.21591 | 1.775e-05 | 702.8577 | 0.097556 | 3.5796e-05 | 1.5247 | 2.1556 | 24472.2096 | 0 | 0.21573 | 1.5422e-05 | 675.5674 | 0 | 4.6029e-06 | -0.062078 | 1.526 | 2.1538 | -0.28774 | 2.1957
24540 | 0 | 24471.7538 | 0 | 0.21591 | 1.7749e-05 | 702.9301 | 0.097556 | 3.5796e-05 | 1.5247 | 2.1556 | 24471.9938 | 0 | 0.21573 | 1.5422e-05 | 675.6294 | 0 | 4.6027e-06 | -0.062077 | 1.526 | 2.1538 | -0.28773 | 2.1958
24550 | 0 | 24471.5379 | 0 | 0.21592 | 1.7749e-05 | 703.0025 | 0.097557 | 3.5795e-05 | 1.5247 | 2.1556 | 24471.7781 | 0 | 0.21573 | 1.5422e-05 | 675.6915 | 0 | 4.6026e-06 | -0.062075 | 1.526 | 2.1538 | -0.28773 | 2.1958
24560 | 0 | 24471.3219 | 0 | 0.21592 | 1.7749e-05 | 703.0749 | 0.097557 | 3.5794e-05 | 1.5247 | 2.1556 | 24471.5624 | 0 | 0.21573 | 1.5421e-05 | 675.7536 | 0 | 4.6025e-06 | -0.062074 | 1.526 | 2.1538 | -0.28772 | 2.1958
24570 | 0 | 24471.106 | 0 | 0.21592 | 1.7748e-05 | 703.1472 | 0.097558 | 3.5794e-05 | 1.5247 | 2.1556 | 24471.3466 | 0 | 0.21573 | 1.5421e-05 | 675.8156 | 0 | 4.6023e-06 | -0.062073 | 1.526 | 2.1538 | -0.28772 | 2.1959
24580 | 0 | 24470.8901 | 0 | 0.21592 | 1.7748e-05 | 703.2196 | 0.097558 | 3.5793e-05 | 1.5247 | 2.1556 | 24471.1309 | 0 | 0.21573 | 1.5421e-05 | 675.8777 | 0 | 4.6022e-06 | -0.062072 | 1.526 | 2.1538 | -0.28771 | 2.1959
24590 | 0 | 24470.6741 | 0 | 0.21592 | 1.7748e-05 | 703.292 | 0.097559 | 3.5792e-05 | 1.5247 | 2.1557 | 24470.9151 | 0 | 0.21573 | 1.5421e-05 | 675.9398 | 0 | 4.602e-06 | -0.062071 | 1.526 | 2.1538 | -0.2877 | 2.196
24600 | 0 | 24470.4582 | 0 | 0.21592 | 1.7747e-05 | 703.3644 | 0.097559 | 3.5792e-05 | 1.5246 | 2.1557 | 24470.6994 | 0 | 0.21573 | 1.5421e-05 | 676.0018 | 0 | 4.6019e-06 | -0.06207 | 1.526 | 2.1538 | -0.2877 | 2.196
24610 | 0 | 24470.2423 | 0 | 0.21592 | 1.7747e-05 | 703.4368 | 0.09756 | 3.5791e-05 | 1.5246 | 2.1557 | 24470.4836 | 0 | 0.21573 | 1.542e-05 | 676.0639 | 0 | 4.6018e-06 | -0.062069 | 1.526 | 2.1538 | -0.28769 | 2.1961
24620 | 0 | 24470.0263 | 0 | 0.21592 | 1.7747e-05 | 703.5092 | 0.09756 | 3.5791e-05 | 1.5246 | 2.1557 | 24470.2679 | 0 | 0.21573 | 1.542e-05 | 676.126 | 0 | 4.6016e-06 | -0.062068 | 1.526 | 2.1538 | -0.28769 | 2.1961
24630 | 0 | 24469.8104 | 0 | 0.21592 | 1.7746e-05 | 703.5815 | 0.097561 | 3.579e-05 | 1.5246 | 2.1557 | 24470.0521 | 0 | 0.21573 | 1.542e-05 | 676.188 | 0 | 4.6015e-06 | -0.062067 | 1.526 | 2.1538 | -0.28768 | 2.1961
24640 | 0 | 24469.5944 | 0 | 0.21592 | 1.7746e-05 | 703.6539 | 0.097561 | 3.5789e-05 | 1.5246 | 2.1557 | 24469.8364 | 0 | 0.21573 | 1.542e-05 | 676.2501 | 0 | 4.6013e-06 | -0.062066 | 1.526 | 2.1538 | -0.28768 | 2.1962
24650 | 0 | 24469.3785 | 0 | 0.21592 | 1.7746e-05 | 703.7263 | 0.097562 | 3.5789e-05 | 1.5246 | 2.1557 | 24469.6206 | 0 | 0.21573 | 1.542e-05 | 676.3122 | 0 | 4.6012e-06 | -0.062065 | 1.5259 | 2.1538 | -0.28767 | 2.1962
24660 | 0 | 24469.1626 | 0 | 0.21592 | 1.7745e-05 | 703.7987 | 0.097562 | 3.5788e-05 | 1.5246 | 2.1557 | 24469.4049 | 0 | 0.21573 | 1.5419e-05 | 676.3742 | 0 | 4.6011e-06 | -0.062064 | 1.5259 | 2.1538 | -0.28767 | 2.1963
24670 | 0 | 24468.9466 | 0 | 0.21592 | 1.7745e-05 | 703.871 | 0.097563 | 3.5787e-05 | 1.5246 | 2.1557 | 24469.1891 | 0 | 0.21573 | 1.5419e-05 | 676.4363 | 0 | 4.6009e-06 | -0.062063 | 1.5259 | 2.1538 | -0.28766 | 2.1963
24680 | 0 | 24468.7307 | 0 | 0.21592 | 1.7745e-05 | 703.9434 | 0.097563 | 3.5787e-05 | 1.5246 | 2.1557 | 24468.9734 | 0 | 0.21574 | 1.5419e-05 | 676.4983 | 0 | 4.6008e-06 | -0.062062 | 1.5259 | 2.1538 | -0.28766 | 2.1964
24690 | 0 | 24468.5147 | 0 | 0.21592 | 1.7744e-05 | 704.0158 | 0.097564 | 3.5786e-05 | 1.5246 | 2.1557 | 24468.7576 | 0 | 0.21574 | 1.5419e-05 | 676.5604 | 0 | 4.6007e-06 | -0.062061 | 1.5259 | 2.1538 | -0.28765 | 2.1964
24700 | 0 | 24468.2988 | 0 | 0.21592 | 1.7744e-05 | 704.0882 | 0.097564 | 3.5785e-05 | 1.5246 | 2.1557 | 24468.5419 | 0 | 0.21574 | 1.5419e-05 | 676.6224 | 0 | 4.6005e-06 | -0.06206 | 1.5259 | 2.1538 | -0.28764 | 2.1964
24710 | 0 | 24468.0829 | 0 | 0.21592 | 1.7744e-05 | 704.1605 | 0.097565 | 3.5785e-05 | 1.5246 | 2.1557 | 24468.3261 | 0 | 0.21574 | 1.5418e-05 | 676.6845 | 0 | 4.6004e-06 | -0.062059 | 1.5259 | 2.1538 | -0.28764 | 2.1965
24720 | 0 | 24467.8669 | 0 | 0.21592 | 1.7743e-05 | 704.2329 | 0.097565 | 3.5784e-05 | 1.5246 | 2.1557 | 24468.1104 | 0 | 0.21574 | 1.5418e-05 | 676.7465 | 0 | 4.6002e-06 | -0.062058 | 1.5259 | 2.1539 | -0.28763 | 2.1965
24730 | 0 | 24467.651 | 0 | 0.21593 | 1.7743e-05 | 704.3052 | 0.097565 | 3.5783e-05 | 1.5246 | 2.1557 | 24467.8946 | 0 | 0.21574 | 1.5418e-05 | 676.8086 | 0 | 4.6001e-06 | -0.062057 | 1.5259 | 2.1539 | -0.28763 | 2.1966
24740 | 0 | 24467.435 | 0 | 0.21593 | 1.7743e-05 | 704.3776 | 0.097566 | 3.5783e-05 | 1.5246 | 2.1557 | 24467.6789 | 0 | 0.21574 | 1.5418e-05 | 676.8706 | 0 | 4.6e-06 | -0.062055 | 1.5259 | 2.1539 | -0.28762 | 2.1966
24750 | 0 | 24467.2191 | 0 | 0.21593 | 1.7743e-05 | 704.45 | 0.097566 | 3.5782e-05 | 1.5246 | 2.1557 | 24467.4631 | 0 | 0.21574 | 1.5418e-05 | 676.9327 | 0 | 4.5998e-06 | -0.062054 | 1.5259 | 2.1539 | -0.28762 | 2.1967
24760 | 0 | 24467.0031 | 0 | 0.21593 | 1.7742e-05 | 704.5223 | 0.097567 | 3.5781e-05 | 1.5246 | 2.1557 | 24467.2474 | 0 | 0.21574 | 1.5417e-05 | 676.9947 | 0 | 4.5997e-06 | -0.062053 | 1.5259 | 2.1539 | -0.28761 | 2.1967
24770 | 0 | 24466.7872 | 0 | 0.21593 | 1.7742e-05 | 704.5947 | 0.097567 | 3.5781e-05 | 1.5246 | 2.1558 | 24467.0316 | 0 | 0.21574 | 1.5417e-05 | 677.0568 | 0 | 4.5996e-06 | -0.062052 | 1.5259 | 2.1539 | -0.28761 | 2.1967
24780 | 0 | 24466.5713 | 0 | 0.21593 | 1.7742e-05 | 704.667 | 0.097568 | 3.578e-05 | 1.5246 | 2.1558 | 24466.8159 | 0 | 0.21574 | 1.5417e-05 | 677.1188 | 0 | 4.5994e-06 | -0.062051 | 1.5259 | 2.1539 | -0.2876 | 2.1968
24790 | 0 | 24466.3553 | 0 | 0.21593 | 1.7741e-05 | 704.7394 | 0.097568 | 3.578e-05 | 1.5246 | 2.1558 | 24466.6001 | 0 | 0.21574 | 1.5417e-05 | 677.1809 | 0 | 4.5993e-06 | -0.06205 | 1.5259 | 2.1539 | -0.28759 | 2.1968
24800 | 0 | 24466.1394 | 0 | 0.21593 | 1.7741e-05 | 704.8117 | 0.097569 | 3.5779e-05 | 1.5246 | 2.1558 | 24466.3843 | 0 | 0.21574 | 1.5417e-05 | 677.2429 | 0 | 4.5991e-06 | -0.062049 | 1.5259 | 2.1539 | -0.28759 | 2.1969
24810 | 0 | 24465.9234 | 0 | 0.21593 | 1.7741e-05 | 704.8841 | 0.097569 | 3.5778e-05 | 1.5246 | 2.1558 | 24466.1686 | 0 | 0.21574 | 1.5417e-05 | 677.305 | 0 | 4.599e-06 | -0.062048 | 1.5259 | 2.1539 | -0.28758 | 2.1969
24820 | 0 | 24465.7075 | 0 | 0.21593 | 1.774e-05 | 704.9564 | 0.09757 | 3.5778e-05 | 1.5246 | 2.1558 | 24465.9528 | 0 | 0.21574 | 1.5416e-05 | 677.367 | 0 | 4.5989e-06 | -0.062047 | 1.5259 | 2.1539 | -0.28758 | 2.1969
24830 | 0 | 24465.4915 | 0 | 0.21593 | 1.774e-05 | 705.0288 | 0.09757 | 3.5777e-05 | 1.5246 | 2.1558 | 24465.7371 | 0 | 0.21574 | 1.5416e-05 | 677.4291 | 0 | 4.5987e-06 | -0.062046 | 1.5259 | 2.1539 | -0.28757 | 2.197
24840 | 0 | 24465.2756 | 0 | 0.21593 | 1.774e-05 | 705.1011 | 0.097571 | 3.5776e-05 | 1.5246 | 2.1558 | 24465.5213 | 0 | 0.21574 | 1.5416e-05 | 677.4911 | 0 | 4.5986e-06 | -0.062045 | 1.5259 | 2.1539 | -0.28757 | 2.197
24850 | 0 | 24465.0596 | 0 | 0.21593 | 1.7739e-05 | 705.1735 | 0.097571 | 3.5776e-05 | 1.5246 | 2.1558 | 24465.3056 | 0 | 0.21574 | 1.5416e-05 | 677.5531 | 0 | 4.5985e-06 | -0.062044 | 1.5259 | 2.1539 | -0.28756 | 2.1971
24860 | 0 | 24464.8437 | 0 | 0.21593 | 1.7739e-05 | 705.2458 | 0.097572 | 3.5775e-05 | 1.5245 | 2.1558 | 24465.0898 | 0 | 0.21574 | 1.5416e-05 | 677.6152 | 0 | 4.5983e-06 | -0.062043 | 1.5259 | 2.1539 | -0.28756 | 2.1971
24870 | 0 | 24464.6277 | 0 | 0.21593 | 1.7739e-05 | 705.3182 | 0.097572 | 3.5774e-05 | 1.5245 | 2.1558 | 24464.874 | 0 | 0.21574 | 1.5415e-05 | 677.6772 | 0 | 4.5982e-06 | -0.062042 | 1.5259 | 2.1539 | -0.28755 | 2.1972
24880 | 0 | 24464.4118 | 0 | 0.21593 | 1.7738e-05 | 705.3905 | 0.097573 | 3.5774e-05 | 1.5245 | 2.1558 | 24464.6583 | 0 | 0.21574 | 1.5415e-05 | 677.7392 | 0 | 4.598e-06 | -0.062041 | 1.5259 | 2.1539 | -0.28755 | 2.1972
24890 | 0 | 24464.1958 | 0 | 0.21593 | 1.7738e-05 | 705.4628 | 0.097573 | 3.5773e-05 | 1.5245 | 2.1558 | 24464.4425 | 0 | 0.21574 | 1.5415e-05 | 677.8013 | 0 | 4.5979e-06 | -0.06204 | 1.5259 | 2.1539 | -0.28754 | 2.1972
24900 | 0 | 24463.9799 | 0 | 0.21593 | 1.7738e-05 | 705.5352 | 0.097574 | 3.5772e-05 | 1.5245 | 2.1558 | 24464.2268 | 0 | 0.21575 | 1.5415e-05 | 677.8633 | 0 | 4.5978e-06 | -0.062039 | 1.5259 | 2.1539 | -0.28753 | 2.1973
24910 | 0 | 24463.7639 | 0 | 0.21593 | 1.7737e-05 | 705.6075 | 0.097574 | 3.5772e-05 | 1.5245 | 2.1558 | 24464.011 | 0 | 0.21575 | 1.5415e-05 | 677.9254 | 0 | 4.5976e-06 | -0.062038 | 1.5259 | 2.1539 | -0.28753 | 2.1973
24920 | 0 | 24463.548 | 0 | 0.21594 | 1.7737e-05 | 705.6798 | 0.097575 | 3.5771e-05 | 1.5245 | 2.1558 | 24463.7952 | 0 | 0.21575 | 1.5414e-05 | 677.9874 | 0 | 4.5975e-06 | -0.062037 | 1.5259 | 2.1539 | -0.28752 | 2.1974
24930 | 0 | 24463.332 | 0 | 0.21594 | 1.7737e-05 | 705.7522 | 0.097575 | 3.5771e-05 | 1.5245 | 2.1558 | 24463.5795 | 0 | 0.21575 | 1.5414e-05 | 678.0494 | 0 | 4.5974e-06 | -0.062036 | 1.5259 | 2.1539 | -0.28752 | 2.1974
24940 | 0 | 24463.1161 | 0 | 0.21594 | 1.7736e-05 | 705.8245 | 0.097576 | 3.577e-05 | 1.5245 | 2.1558 | 24463.3637 | 0 | 0.21575 | 1.5414e-05 | 678.1114 | 0 | 4.5972e-06 | -0.062034 | 1.5259 | 2.154 | -0.28751 | 2.1975
24950 | 0 | 24462.9001 | 0 | 0.21594 | 1.7736e-05 | 705.8968 | 0.097576 | 3.5769e-05 | 1.5245 | 2.1558 | 24463.1479 | 0 | 0.21575 | 1.5414e-05 | 678.1735 | 0 | 4.5971e-06 | -0.062033 | 1.5259 | 2.154 | -0.28751 | 2.1975
24960 | 0 | 24462.6841 | 0 | 0.21594 | 1.7736e-05 | 705.9691 | 0.097577 | 3.5769e-05 | 1.5245 | 2.1559 | 24462.9322 | 0 | 0.21575 | 1.5414e-05 | 678.2355 | 0 | 4.5969e-06 | -0.062032 | 1.5258 | 2.154 | -0.2875 | 2.1975
24970 | 0 | 24462.4682 | 0 | 0.21594 | 1.7735e-05 | 706.0415 | 0.097577 | 3.5768e-05 | 1.5245 | 2.1559 | 24462.7164 | 0 | 0.21575 | 1.5413e-05 | 678.2975 | 0 | 4.5968e-06 | -0.062031 | 1.5258 | 2.154 | -0.2875 | 2.1976
24980 | 0 | 24462.2522 | 0 | 0.21594 | 1.7735e-05 | 706.1138 | 0.097578 | 3.5767e-05 | 1.5245 | 2.1559 | 24462.5007 | 0 | 0.21575 | 1.5413e-05 | 678.3596 | 0 | 4.5967e-06 | -0.06203 | 1.5258 | 2.154 | -0.28749 | 2.1976
24990 | 0 | 24462.0363 | 0 | 0.21594 | 1.7735e-05 | 706.1861 | 0.097578 | 3.5767e-05 | 1.5245 | 2.1559 | 24462.2849 | 0 | 0.21575 | 1.5413e-05 | 678.4216 | 0 | 4.5965e-06 | -0.062029 | 1.5258 | 2.154 | -0.28749 | 2.1977
25000 | 0 | 24461.8203 | 0 | 0.21594 | 1.7735e-05 | 706.2584 | 0.097579 | 3.5766e-05 | 1.5245 | 2.1559 | 24462.0691 | 0 | 0.21575 | 1.5413e-05 | 678.4836 | 0 | 4.5964e-06 | -0.062028 | 1.5258 | 2.154 | -0.28748 | 2.1977
25010 | 0 | 24461.6044 | 0 | 0.21594 | 1.7734e-05 | 706.3307 | 0.097579 | 3.5765e-05 | 1.5245 | 2.1559 | 24461.8534 | 0 | 0.21575 | 1.5413e-05 | 678.5456 | 0 | 4.5963e-06 | -0.062027 | 1.5258 | 2.154 | -0.28747 | 2.1978
25020 | 0 | 24461.3884 | 0 | 0.21594 | 1.7734e-05 | 706.4031 | 0.09758 | 3.5765e-05 | 1.5245 | 2.1559 | 24461.6376 | 0 | 0.21575 | 1.5412e-05 | 678.6076 | 0 | 4.5961e-06 | -0.062026 | 1.5258 | 2.154 | -0.28747 | 2.1978
25030 | 0 | 24461.1724 | 0 | 0.21594 | 1.7734e-05 | 706.4754 | 0.09758 | 3.5764e-05 | 1.5245 | 2.1559 | 24461.4218 | 0 | 0.21575 | 1.5412e-05 | 678.6697 | 0 | 4.596e-06 | -0.062025 | 1.5258 | 2.154 | -0.28746 | 2.1978
25040 | 0 | 24460.9565 | 0 | 0.21594 | 1.7733e-05 | 706.5477 | 0.097581 | 3.5763e-05 | 1.5245 | 2.1559 | 24461.2061 | 0 | 0.21575 | 1.5412e-05 | 678.7317 | 0 | 4.5958e-06 | -0.062024 | 1.5258 | 2.154 | -0.28746 | 2.1979
25050 | 0 | 24460.7405 | 0 | 0.21594 | 1.7733e-05 | 706.62 | 0.097581 | 3.5763e-05 | 1.5245 | 2.1559 | 24460.9903 | 0 | 0.21575 | 1.5412e-05 | 678.7937 | 0 | 4.5957e-06 | -0.062023 | 1.5258 | 2.154 | -0.28745 | 2.1979
25060 | 0 | 24460.5246 | 0 | 0.21594 | 1.7733e-05 | 706.6923 | 0.097582 | 3.5762e-05 | 1.5245 | 2.1559 | 24460.7745 | 0 | 0.21575 | 1.5412e-05 | 678.8557 | 0 | 4.5956e-06 | -0.062022 | 1.5258 | 2.154 | -0.28745 | 2.198
25070 | 0 | 24460.3086 | 0 | 0.21594 | 1.7732e-05 | 706.7646 | 0.097582 | 3.5761e-05 | 1.5245 | 2.1559 | 24460.5588 | 0 | 0.21575 | 1.5411e-05 | 678.9177 | 0 | 4.5954e-06 | -0.062021 | 1.5258 | 2.154 | -0.28744 | 2.198
25080 | 0 | 24460.0926 | 0 | 0.21594 | 1.7732e-05 | 706.8369 | 0.097583 | 3.5761e-05 | 1.5245 | 2.1559 | 24460.343 | 0 | 0.21575 | 1.5411e-05 | 678.9798 | 0 | 4.5953e-06 | -0.06202 | 1.5258 | 2.154 | -0.28744 | 2.198
25090 | 0 | 24459.8767 | 0 | 0.21594 | 1.7732e-05 | 706.9092 | 0.097583 | 3.576e-05 | 1.5245 | 2.1559 | 24460.1272 | 0 | 0.21575 | 1.5411e-05 | 679.0418 | 0 | 4.5952e-06 | -0.062019 | 1.5258 | 2.154 | -0.28743 | 2.1981
25100 | 0 | 24459.6607 | 0 | 0.21595 | 1.7731e-05 | 706.9815 | 0.097584 | 3.576e-05 | 1.5245 | 2.1559 | 24459.9114 | 0 | 0.21575 | 1.5411e-05 | 679.1038 | 0 | 4.595e-06 | -0.062018 | 1.5258 | 2.154 | -0.28742 | 2.1981
25110 | 0 | 24459.4448 | 0 | 0.21595 | 1.7731e-05 | 707.0538 | 0.097584 | 3.5759e-05 | 1.5245 | 2.1559 | 24459.6957 | 0 | 0.21576 | 1.5411e-05 | 679.1658 | 0 | 4.5949e-06 | -0.062017 | 1.5258 | 2.154 | -0.28742 | 2.1982
25120 | 0 | 24459.2288 | 0 | 0.21595 | 1.7731e-05 | 707.1261 | 0.097585 | 3.5758e-05 | 1.5244 | 2.1559 | 24459.4799 | 0 | 0.21576 | 1.541e-05 | 679.2278 | 0 | 4.5947e-06 | -0.062016 | 1.5258 | 2.154 | -0.28741 | 2.1982
25130 | 0 | 24459.0128 | 0 | 0.21595 | 1.773e-05 | 707.1984 | 0.097585 | 3.5758e-05 | 1.5244 | 2.1559 | 24459.2641 | 0 | 0.21576 | 1.541e-05 | 679.2898 | 0 | 4.5946e-06 | -0.062015 | 1.5258 | 2.154 | -0.28741 | 2.1983
25140 | 0 | 24458.7969 | 0 | 0.21595 | 1.773e-05 | 707.2707 | 0.097586 | 3.5757e-05 | 1.5244 | 2.156 | 24459.0484 | 0 | 0.21576 | 1.541e-05 | 679.3518 | 0 | 4.5945e-06 | -0.062013 | 1.5258 | 2.154 | -0.2874 | 2.1983
25150 | 0 | 24458.5809 | 0 | 0.21595 | 1.773e-05 | 707.343 | 0.097586 | 3.5756e-05 | 1.5244 | 2.156 | 24458.8326 | 0 | 0.21576 | 1.541e-05 | 679.4138 | 0 | 4.5943e-06 | -0.062012 | 1.5258 | 2.1541 | -0.2874 | 2.1983
25160 | 0 | 24458.3649 | 0 | 0.21595 | 1.7729e-05 | 707.4153 | 0.097586 | 3.5756e-05 | 1.5244 | 2.156 | 24458.6168 | 0 | 0.21576 | 1.541e-05 | 679.4758 | 0 | 4.5942e-06 | -0.062011 | 1.5258 | 2.1541 | -0.28739 | 2.1984
25170 | 0 | 24458.149 | 0 | 0.21595 | 1.7729e-05 | 707.4876 | 0.097587 | 3.5755e-05 | 1.5244 | 2.156 | 24458.401 | 0 | 0.21576 | 1.5409e-05 | 679.5378 | 0 | 4.5941e-06 | -0.06201 | 1.5258 | 2.1541 | -0.28739 | 2.1984
25180 | 0 | 24457.933 | 0 | 0.21595 | 1.7729e-05 | 707.5599 | 0.097587 | 3.5754e-05 | 1.5244 | 2.156 | 24458.1853 | 0 | 0.21576 | 1.5409e-05 | 679.5998 | 0 | 4.5939e-06 | -0.062009 | 1.5258 | 2.1541 | -0.28738 | 2.1985
25190 | 0 | 24457.717 | 0 | 0.21595 | 1.7728e-05 | 707.6322 | 0.097588 | 3.5754e-05 | 1.5244 | 2.156 | 24457.9695 | 0 | 0.21576 | 1.5409e-05 | 679.6619 | 0 | 4.5938e-06 | -0.062008 | 1.5258 | 2.1541 | -0.28738 | 2.1985
25200 | 0 | 24457.5011 | 0 | 0.21595 | 1.7728e-05 | 707.7045 | 0.097588 | 3.5753e-05 | 1.5244 | 2.156 | 24457.7537 | 0 | 0.21576 | 1.5409e-05 | 679.7239 | 0 | 4.5936e-06 | -0.062007 | 1.5258 | 2.1541 | -0.28737 | 2.1986
25210 | 0 | 24457.2851 | 0 | 0.21595 | 1.7728e-05 | 707.7767 | 0.097589 | 3.5752e-05 | 1.5244 | 2.156 | 24457.5379 | 0 | 0.21576 | 1.5409e-05 | 679.7859 | 0 | 4.5935e-06 | -0.062006 | 1.5258 | 2.1541 | -0.28736 | 2.1986
25220 | 0 | 24457.0691 | 0 | 0.21595 | 1.7727e-05 | 707.849 | 0.097589 | 3.5752e-05 | 1.5244 | 2.156 | 24457.3222 | 0 | 0.21576 | 1.5408e-05 | 679.8479 | 0 | 4.5934e-06 | -0.062005 | 1.5258 | 2.1541 | -0.28736 | 2.1986
25230 | 0 | 24456.8532 | 0 | 0.21595 | 1.7727e-05 | 707.9213 | 0.09759 | 3.5751e-05 | 1.5244 | 2.156 | 24457.1064 | 0 | 0.21576 | 1.5408e-05 | 679.9099 | 0 | 4.5932e-06 | -0.062004 | 1.5258 | 2.1541 | -0.28735 | 2.1987
25240 | 0 | 24456.6372 | 0 | 0.21595 | 1.7727e-05 | 707.9936 | 0.09759 | 3.5751e-05 | 1.5244 | 2.156 | 24456.8906 | 0 | 0.21576 | 1.5408e-05 | 679.9719 | 0 | 4.5931e-06 | -0.062003 | 1.5258 | 2.1541 | -0.28735 | 2.1987
25250 | 0 | 24456.4212 | 0 | 0.21595 | 1.7727e-05 | 708.0659 | 0.097591 | 3.575e-05 | 1.5244 | 2.156 | 24456.6748 | 0 | 0.21576 | 1.5408e-05 | 680.0339 | 0 | 4.593e-06 | -0.062002 | 1.5258 | 2.1541 | -0.28734 | 2.1988
25260 | 0 | 24456.2052 | 0 | 0.21595 | 1.7726e-05 | 708.1381 | 0.097591 | 3.5749e-05 | 1.5244 | 2.156 | 24456.4591 | 0 | 0.21576 | 1.5408e-05 | 680.0958 | 0 | 4.5928e-06 | -0.062001 | 1.5257 | 2.1541 | -0.28734 | 2.1988
25270 | 0 | 24455.9893 | 0 | 0.21595 | 1.7726e-05 | 708.2104 | 0.097592 | 3.5749e-05 | 1.5244 | 2.156 | 24456.2433 | 0 | 0.21576 | 1.5407e-05 | 680.1578 | 0 | 4.5927e-06 | -0.062 | 1.5257 | 2.1541 | -0.28733 | 2.1989
25280 | 0 | 24455.7733 | 0 | 0.21595 | 1.7726e-05 | 708.2827 | 0.097592 | 3.5748e-05 | 1.5244 | 2.156 | 24456.0275 | 0 | 0.21576 | 1.5407e-05 | 680.2198 | 0 | 4.5925e-06 | -0.061999 | 1.5257 | 2.1541 | -0.28733 | 2.1989
25290 | 0 | 24455.5573 | 0 | 0.21596 | 1.7725e-05 | 708.355 | 0.097593 | 3.5747e-05 | 1.5244 | 2.156 | 24455.8117 | 0 | 0.21576 | 1.5407e-05 | 680.2818 | 0 | 4.5924e-06 | -0.061998 | 1.5257 | 2.1541 | -0.28732 | 2.1989
25300 | 0 | 24455.3413 | 0 | 0.21596 | 1.7725e-05 | 708.4272 | 0.097593 | 3.5747e-05 | 1.5244 | 2.156 | 24455.5959 | 0 | 0.21576 | 1.5407e-05 | 680.3438 | 0 | 4.5923e-06 | -0.061997 | 1.5257 | 2.1541 | -0.28732 | 2.199
25310 | 0 | 24455.1254 | 0 | 0.21596 | 1.7725e-05 | 708.4995 | 0.097594 | 3.5746e-05 | 1.5244 | 2.156 | 24455.3802 | 0 | 0.21576 | 1.5407e-05 | 680.4058 | 0 | 4.5921e-06 | -0.061996 | 1.5257 | 2.1541 | -0.28731 | 2.199
25320 | 0 | 24454.9094 | 0 | 0.21596 | 1.7724e-05 | 708.5718 | 0.097594 | 3.5745e-05 | 1.5244 | 2.156 | 24455.1644 | 0 | 0.21577 | 1.5406e-05 | 680.4678 | 0 | 4.592e-06 | -0.061995 | 1.5257 | 2.1541 | -0.2873 | 2.1991
25330 | 0 | 24454.6934 | 0 | 0.21596 | 1.7724e-05 | 708.644 | 0.097595 | 3.5745e-05 | 1.5244 | 2.1561 | 24454.9486 | 0 | 0.21577 | 1.5406e-05 | 680.5298 | 0 | 4.5919e-06 | -0.061994 | 1.5257 | 2.1541 | -0.2873 | 2.1991
25340 | 0 | 24454.4774 | 0 | 0.21596 | 1.7724e-05 | 708.7163 | 0.097595 | 3.5744e-05 | 1.5244 | 2.1561 | 24454.7328 | 0 | 0.21577 | 1.5406e-05 | 680.5918 | 0 | 4.5917e-06 | -0.061993 | 1.5257 | 2.1541 | -0.28729 | 2.1991
25350 | 0 | 24454.2615 | 0 | 0.21596 | 1.7723e-05 | 708.7885 | 0.097596 | 3.5743e-05 | 1.5244 | 2.1561 | 24454.517 | 0 | 0.21577 | 1.5406e-05 | 680.6538 | 0 | 4.5916e-06 | -0.061991 | 1.5257 | 2.1541 | -0.28729 | 2.1992
25360 | 0 | 24454.0455 | 0 | 0.21596 | 1.7723e-05 | 708.8608 | 0.097596 | 3.5743e-05 | 1.5244 | 2.1561 | 24454.3013 | 0 | 0.21577 | 1.5406e-05 | 680.7158 | 0 | 4.5915e-06 | -0.06199 | 1.5257 | 2.1542 | -0.28728 | 2.1992
25370 | 0 | 24453.8295 | 0 | 0.21596 | 1.7723e-05 | 708.9331 | 0.097597 | 3.5742e-05 | 1.5244 | 2.1561 | 24454.0855 | 0 | 0.21577 | 1.5405e-05 | 680.7777 | 0 | 4.5913e-06 | -0.061989 | 1.5257 | 2.1542 | -0.28728 | 2.1993
25380 | 0 | 24453.6135 | 0 | 0.21596 | 1.7722e-05 | 709.0053 | 0.097597 | 3.5742e-05 | 1.5243 | 2.1561 | 24453.8697 | 0 | 0.21577 | 1.5405e-05 | 680.8397 | 0 | 4.5912e-06 | -0.061988 | 1.5257 | 2.1542 | -0.28727 | 2.1993
25390 | 0 | 24453.3976 | 0 | 0.21596 | 1.7722e-05 | 709.0776 | 0.097598 | 3.5741e-05 | 1.5243 | 2.1561 | 24453.6539 | 0 | 0.21577 | 1.5405e-05 | 680.9017 | 0 | 4.591e-06 | -0.061987 | 1.5257 | 2.1542 | -0.28727 | 2.1994
25400 | 0 | 24453.1816 | 0 | 0.21596 | 1.7722e-05 | 709.1498 | 0.097598 | 3.574e-05 | 1.5243 | 2.1561 | 24453.4381 | 0 | 0.21577 | 1.5405e-05 | 680.9637 | 0 | 4.5909e-06 | -0.061986 | 1.5257 | 2.1542 | -0.28726 | 2.1994
25410 | 0 | 24452.9656 | 0 | 0.21596 | 1.7721e-05 | 709.2221 | 0.097599 | 3.574e-05 | 1.5243 | 2.1561 | 24453.2223 | 0 | 0.21577 | 1.5405e-05 | 681.0257 | 0 | 4.5908e-06 | -0.061985 | 1.5257 | 2.1542 | -0.28725 | 2.1994
25420 | 0 | 24452.7496 | 0 | 0.21596 | 1.7721e-05 | 709.2943 | 0.097599 | 3.5739e-05 | 1.5243 | 2.1561 | 24453.0065 | 0 | 0.21577 | 1.5404e-05 | 681.0876 | 0 | 4.5906e-06 | -0.061984 | 1.5257 | 2.1542 | -0.28725 | 2.1995
25430 | 0 | 24452.5336 | 0 | 0.21596 | 1.7721e-05 | 709.3666 | 0.0976 | 3.5738e-05 | 1.5243 | 2.1561 | 24452.7908 | 0 | 0.21577 | 1.5404e-05 | 681.1496 | 0 | 4.5905e-06 | -0.061983 | 1.5257 | 2.1542 | -0.28724 | 2.1995
25440 | 0 | 24452.3177 | 0 | 0.21596 | 1.772e-05 | 709.4388 | 0.0976 | 3.5738e-05 | 1.5243 | 2.1561 | 24452.575 | 0 | 0.21577 | 1.5404e-05 | 681.2116 | 0 | 4.5904e-06 | -0.061982 | 1.5257 | 2.1542 | -0.28724 | 2.1996
25450 | 0 | 24452.1017 | 0 | 0.21596 | 1.772e-05 | 709.5111 | 0.097601 | 3.5737e-05 | 1.5243 | 2.1561 | 24452.3592 | 0 | 0.21577 | 1.5404e-05 | 681.2736 | 0 | 4.5902e-06 | -0.061981 | 1.5257 | 2.1542 | -0.28723 | 2.1996
25460 | 0 | 24451.8857 | 0 | 0.21596 | 1.772e-05 | 709.5833 | 0.097601 | 3.5736e-05 | 1.5243 | 2.1561 | 24452.1434 | 0 | 0.21577 | 1.5404e-05 | 681.3356 | 0 | 4.5901e-06 | -0.06198 | 1.5257 | 2.1542 | -0.28723 | 2.1997
25470 | 0 | 24451.6697 | 0 | 0.21597 | 1.772e-05 | 709.6556 | 0.097602 | 3.5736e-05 | 1.5243 | 2.1561 | 24451.9276 | 0 | 0.21577 | 1.5403e-05 | 681.3975 | 0 | 4.5899e-06 | -0.061979 | 1.5257 | 2.1542 | -0.28722 | 2.1997
25480 | 0 | 24451.4537 | 0 | 0.21597 | 1.7719e-05 | 709.7278 | 0.097602 | 3.5735e-05 | 1.5243 | 2.1561 | 24451.7118 | 0 | 0.21577 | 1.5403e-05 | 681.4595 | 0 | 4.5898e-06 | -0.061978 | 1.5257 | 2.1542 | -0.28722 | 2.1997
25490 | 0 | 24451.2377 | 0 | 0.21597 | 1.7719e-05 | 709.8 | 0.097603 | 3.5734e-05 | 1.5243 | 2.1561 | 24451.496 | 0 | 0.21577 | 1.5403e-05 | 681.5215 | 0 | 4.5897e-06 | -0.061977 | 1.5257 | 2.1542 | -0.28721 | 2.1998
25500 | 0 | 24451.0218 | 0 | 0.21597 | 1.7719e-05 | 709.8723 | 0.097603 | 3.5734e-05 | 1.5243 | 2.1561 | 24451.2802 | 0 | 0.21577 | 1.5403e-05 | 681.5834 | 0 | 4.5895e-06 | -0.061976 | 1.5257 | 2.1542 | -0.28721 | 2.1998
25510 | 0 | 24450.8058 | 0 | 0.21597 | 1.7718e-05 | 709.9445 | 0.097604 | 3.5733e-05 | 1.5243 | 2.1562 | 24451.0645 | 0 | 0.21577 | 1.5403e-05 | 681.6454 | 0 | 4.5894e-06 | -0.061975 | 1.5257 | 2.1542 | -0.2872 | 2.1999
25520 | 0 | 24450.5898 | 0 | 0.21597 | 1.7718e-05 | 710.0167 | 0.097604 | 3.5733e-05 | 1.5243 | 2.1562 | 24450.8487 | 0 | 0.21577 | 1.5402e-05 | 681.7074 | 0 | 4.5893e-06 | -0.061974 | 1.5257 | 2.1542 | -0.28719 | 2.1999
25530 | 0 | 24450.3738 | 0 | 0.21597 | 1.7718e-05 | 710.089 | 0.097605 | 3.5732e-05 | 1.5243 | 2.1562 | 24450.6329 | 0 | 0.21577 | 1.5402e-05 | 681.7694 | 0 | 4.5891e-06 | -0.061973 | 1.5257 | 2.1542 | -0.28719 | 2.1999
25540 | 0 | 24450.1578 | 0 | 0.21597 | 1.7717e-05 | 710.1612 | 0.097605 | 3.5731e-05 | 1.5243 | 2.1562 | 24450.4171 | 0 | 0.21578 | 1.5402e-05 | 681.8313 | 0 | 4.589e-06 | -0.061972 | 1.5257 | 2.1542 | -0.28718 | 2.2
25550 | 0 | 24449.9418 | 0 | 0.21597 | 1.7717e-05 | 710.2334 | 0.097606 | 3.5731e-05 | 1.5243 | 2.1562 | 24450.2013 | 0 | 0.21578 | 1.5402e-05 | 681.8933 | 0 | 4.5888e-06 | -0.061971 | 1.5257 | 2.1542 | -0.28718 | 2.2
25560 | 0 | 24449.7258 | 0 | 0.21597 | 1.7717e-05 | 710.3057 | 0.097606 | 3.573e-05 | 1.5243 | 2.1562 | 24449.9855 | 0 | 0.21578 | 1.5402e-05 | 681.9552 | 0 | 4.5887e-06 | -0.061969 | 1.5256 | 2.1542 | -0.28717 | 2.2001
25570 | 0 | 24449.5099 | 0 | 0.21597 | 1.7716e-05 | 710.3779 | 0.097607 | 3.5729e-05 | 1.5243 | 2.1562 | 24449.7697 | 0 | 0.21578 | 1.5401e-05 | 682.0172 | 0 | 4.5886e-06 | -0.061968 | 1.5256 | 2.1542 | -0.28717 | 2.2001
25580 | 0 | 24449.2939 | 0 | 0.21597 | 1.7716e-05 | 710.4501 | 0.097607 | 3.5729e-05 | 1.5243 | 2.1562 | 24449.5539 | 0 | 0.21578 | 1.5401e-05 | 682.0792 | 0 | 4.5884e-06 | -0.061967 | 1.5256 | 2.1543 | -0.28716 | 2.2002
25590 | 0 | 24449.0779 | 0 | 0.21597 | 1.7716e-05 | 710.5223 | 0.097607 | 3.5728e-05 | 1.5243 | 2.1562 | 24449.3381 | 0 | 0.21578 | 1.5401e-05 | 682.1411 | 0 | 4.5883e-06 | -0.061966 | 1.5256 | 2.1543 | -0.28716 | 2.2002
25600 | 0 | 24448.8619 | 0 | 0.21597 | 1.7715e-05 | 710.5945 | 0.097608 | 3.5727e-05 | 1.5243 | 2.1562 | 24449.1223 | 0 | 0.21578 | 1.5401e-05 | 682.2031 | 0 | 4.5882e-06 | -0.061965 | 1.5256 | 2.1543 | -0.28715 | 2.2002
25610 | 0 | 24448.6459 | 0 | 0.21597 | 1.7715e-05 | 710.6668 | 0.097608 | 3.5727e-05 | 1.5243 | 2.1562 | 24448.9065 | 0 | 0.21578 | 1.5401e-05 | 682.2651 | 0 | 4.588e-06 | -0.061964 | 1.5256 | 2.1543 | -0.28715 | 2.2003
25620 | 0 | 24448.4299 | 0 | 0.21597 | 1.7715e-05 | 710.739 | 0.097609 | 3.5726e-05 | 1.5243 | 2.1562 | 24448.6907 | 0 | 0.21578 | 1.54e-05 | 682.327 | 0 | 4.5879e-06 | -0.061963 | 1.5256 | 2.1543 | -0.28714 | 2.2003
25630 | 0 | 24448.2139 | 0 | 0.21597 | 1.7714e-05 | 710.8112 | 0.097609 | 3.5725e-05 | 1.5243 | 2.1562 | 24448.4749 | 0 | 0.21578 | 1.54e-05 | 682.389 | 0 | 4.5878e-06 | -0.061962 | 1.5256 | 2.1543 | -0.28713 | 2.2004
25640 | 0 | 24447.9979 | 0 | 0.21597 | 1.7714e-05 | 710.8834 | 0.09761 | 3.5725e-05 | 1.5242 | 2.1562 | 24448.2592 | 0 | 0.21578 | 1.54e-05 | 682.4509 | 0 | 4.5876e-06 | -0.061961 | 1.5256 | 2.1543 | -0.28713 | 2.2004
25650 | 0 | 24447.7819 | 0 | 0.21597 | 1.7714e-05 | 710.9556 | 0.09761 | 3.5724e-05 | 1.5242 | 2.1562 | 24448.0434 | 0 | 0.21578 | 1.54e-05 | 682.5129 | 0 | 4.5875e-06 | -0.06196 | 1.5256 | 2.1543 | -0.28712 | 2.2005
25660 | 0 | 24447.5659 | 0 | 0.21598 | 1.7713e-05 | 711.0278 | 0.097611 | 3.5724e-05 | 1.5242 | 2.1562 | 24447.8276 | 0 | 0.21578 | 1.54e-05 | 682.5748 | 0 | 4.5873e-06 | -0.061959 | 1.5256 | 2.1543 | -0.28712 | 2.2005
25670 | 0 | 24447.3499 | 0 | 0.21598 | 1.7713e-05 | 711.1 | 0.097611 | 3.5723e-05 | 1.5242 | 2.1562 | 24447.6118 | 0 | 0.21578 | 1.5399e-05 | 682.6368 | 0 | 4.5872e-06 | -0.061958 | 1.5256 | 2.1543 | -0.28711 | 2.2005
25680 | 0 | 24447.134 | 0 | 0.21598 | 1.7713e-05 | 711.1722 | 0.097612 | 3.5722e-05 | 1.5242 | 2.1562 | 24447.396 | 0 | 0.21578 | 1.5399e-05 | 682.6987 | 0 | 4.5871e-06 | -0.061957 | 1.5256 | 2.1543 | -0.28711 | 2.2006
25690 | 0 | 24446.918 | 0 | 0.21598 | 1.7713e-05 | 711.2445 | 0.097612 | 3.5722e-05 | 1.5242 | 2.1562 | 24447.1802 | 0 | 0.21578 | 1.5399e-05 | 682.7607 | 0 | 4.5869e-06 | -0.061956 | 1.5256 | 2.1543 | -0.2871 | 2.2006
25700 | 0 | 24446.702 | 0 | 0.21598 | 1.7712e-05 | 711.3167 | 0.097613 | 3.5721e-05 | 1.5242 | 2.1563 | 24446.9644 | 0 | 0.21578 | 1.5399e-05 | 682.8226 | 0 | 4.5868e-06 | -0.061955 | 1.5256 | 2.1543 | -0.2871 | 2.2007
25710 | 0 | 24446.486 | 0 | 0.21598 | 1.7712e-05 | 711.3889 | 0.097613 | 3.572e-05 | 1.5242 | 2.1563 | 24446.7486 | 0 | 0.21578 | 1.5399e-05 | 682.8846 | 0 | 4.5867e-06 | -0.061954 | 1.5256 | 2.1543 | -0.28709 | 2.2007
25720 | 0 | 24446.27 | 0 | 0.21598 | 1.7712e-05 | 711.4611 | 0.097614 | 3.572e-05 | 1.5242 | 2.1563 | 24446.5328 | 0 | 0.21578 | 1.5399e-05 | 682.9465 | 0 | 4.5865e-06 | -0.061953 | 1.5256 | 2.1543 | -0.28709 | 2.2008
25730 | 0 | 24446.054 | 0 | 0.21598 | 1.7711e-05 | 711.5333 | 0.097614 | 3.5719e-05 | 1.5242 | 2.1563 | 24446.317 | 0 | 0.21578 | 1.5398e-05 | 683.0085 | 0 | 4.5864e-06 | -0.061952 | 1.5256 | 2.1543 | -0.28708 | 2.2008
25740 | 0 | 24445.838 | 0 | 0.21598 | 1.7711e-05 | 711.6055 | 0.097615 | 3.5718e-05 | 1.5242 | 2.1563 | 24446.1012 | 0 | 0.21578 | 1.5398e-05 | 683.0704 | 0 | 4.5862e-06 | -0.061951 | 1.5256 | 2.1543 | -0.28707 | 2.2008
25750 | 0 | 24445.622 | 0 | 0.21598 | 1.7711e-05 | 711.6777 | 0.097615 | 3.5718e-05 | 1.5242 | 2.1563 | 24445.8854 | 0 | 0.21579 | 1.5398e-05 | 683.1324 | 0 | 4.5861e-06 | -0.06195 | 1.5256 | 2.1543 | -0.28707 | 2.2009
25760 | 0 | 24445.406 | 0 | 0.21598 | 1.771e-05 | 711.7498 | 0.097616 | 3.5717e-05 | 1.5242 | 2.1563 | 24445.6696 | 0 | 0.21579 | 1.5398e-05 | 683.1943 | 0 | 4.586e-06 | -0.061949 | 1.5256 | 2.1543 | -0.28706 | 2.2009
25770 | 0 | 24445.19 | 0 | 0.21598 | 1.771e-05 | 711.822 | 0.097616 | 3.5716e-05 | 1.5242 | 2.1563 | 24445.4538 | 0 | 0.21579 | 1.5398e-05 | 683.2563 | 0 | 4.5858e-06 | -0.061948 | 1.5256 | 2.1543 | -0.28706 | 2.201
25780 | 0 | 24444.974 | 0 | 0.21598 | 1.771e-05 | 711.8942 | 0.097617 | 3.5716e-05 | 1.5242 | 2.1563 | 24445.238 | 0 | 0.21579 | 1.5397e-05 | 683.3182 | 0 | 4.5857e-06 | -0.061946 | 1.5256 | 2.1543 | -0.28705 | 2.201
25790 | 0 | 24444.758 | 0 | 0.21598 | 1.7709e-05 | 711.9664 | 0.097617 | 3.5715e-05 | 1.5242 | 2.1563 | 24445.0222 | 0 | 0.21579 | 1.5397e-05 | 683.3802 | 0 | 4.5856e-06 | -0.061945 | 1.5256 | 2.1544 | -0.28705 | 2.201
25800 | 0 | 24444.542 | 0 | 0.21598 | 1.7709e-05 | 712.0386 | 0.097618 | 3.5715e-05 | 1.5242 | 2.1563 | 24444.8064 | 0 | 0.21579 | 1.5397e-05 | 683.4421 | 0 | 4.5854e-06 | -0.061944 | 1.5256 | 2.1544 | -0.28704 | 2.2011
25810 | 0 | 24444.326 | 0 | 0.21598 | 1.7709e-05 | 712.1108 | 0.097618 | 3.5714e-05 | 1.5242 | 2.1563 | 24444.5906 | 0 | 0.21579 | 1.5397e-05 | 683.504 | 0 | 4.5853e-06 | -0.061943 | 1.5256 | 2.1544 | -0.28704 | 2.2011
25820 | 0 | 24444.11 | 0 | 0.21598 | 1.7708e-05 | 712.183 | 0.097619 | 3.5713e-05 | 1.5242 | 2.1563 | 24444.3748 | 0 | 0.21579 | 1.5397e-05 | 683.566 | 0 | 4.5852e-06 | -0.061942 | 1.5256 | 2.1544 | -0.28703 | 2.2012
25830 | 0 | 24443.894 | 0 | 0.21598 | 1.7708e-05 | 712.2552 | 0.097619 | 3.5713e-05 | 1.5242 | 2.1563 | 24444.1589 | 0 | 0.21579 | 1.5396e-05 | 683.6279 | 0 | 4.585e-06 | -0.061941 | 1.5256 | 2.1544 | -0.28702 | 2.2012
25840 | 0 | 24443.678 | 0 | 0.21599 | 1.7708e-05 | 712.3273 | 0.09762 | 3.5712e-05 | 1.5242 | 2.1563 | 24443.9431 | 0 | 0.21579 | 1.5396e-05 | 683.6898 | 0 | 4.5849e-06 | -0.06194 | 1.5256 | 2.1544 | -0.28702 | 2.2013
25850 | 0 | 24443.462 | 0 | 0.21599 | 1.7707e-05 | 712.3995 | 0.09762 | 3.5711e-05 | 1.5242 | 2.1563 | 24443.7273 | 0 | 0.21579 | 1.5396e-05 | 683.7518 | 0 | 4.5847e-06 | -0.061939 | 1.5256 | 2.1544 | -0.28701 | 2.2013
25860 | 0 | 24443.246 | 0 | 0.21599 | 1.7707e-05 | 712.4717 | 0.097621 | 3.5711e-05 | 1.5242 | 2.1563 | 24443.5115 | 0 | 0.21579 | 1.5396e-05 | 683.8137 | 0 | 4.5846e-06 | -0.061938 | 1.5255 | 2.1544 | -0.28701 | 2.2013
25870 | 0 | 24443.03 | 0 | 0.21599 | 1.7707e-05 | 712.5439 | 0.097621 | 3.571e-05 | 1.5242 | 2.1563 | 24443.2957 | 0 | 0.21579 | 1.5396e-05 | 683.8756 | 0 | 4.5845e-06 | -0.061937 | 1.5255 | 2.1544 | -0.287 | 2.2014
25880 | 0 | 24442.814 | 0 | 0.21599 | 1.7706e-05 | 712.616 | 0.097622 | 3.5709e-05 | 1.5242 | 2.1563 | 24443.0799 | 0 | 0.21579 | 1.5395e-05 | 683.9376 | 0 | 4.5843e-06 | -0.061936 | 1.5255 | 2.1544 | -0.287 | 2.2014
25890 | 0 | 24442.598 | 0 | 0.21599 | 1.7706e-05 | 712.6882 | 0.097622 | 3.5709e-05 | 1.5242 | 2.1564 | 24442.8641 | 0 | 0.21579 | 1.5395e-05 | 683.9995 | 0 | 4.5842e-06 | -0.061935 | 1.5255 | 2.1544 | -0.28699 | 2.2015
25900 | 0 | 24442.3819 | 0 | 0.21599 | 1.7706e-05 | 712.7604 | 0.097623 | 3.5708e-05 | 1.5242 | 2.1564 | 24442.6483 | 0 | 0.21579 | 1.5395e-05 | 684.0614 | 0 | 4.5841e-06 | -0.061934 | 1.5255 | 2.1544 | -0.28699 | 2.2015
25910 | 0 | 24442.1659 | 0 | 0.21599 | 1.7706e-05 | 712.8326 | 0.097623 | 3.5707e-05 | 1.5241 | 2.1564 | 24442.4325 | 0 | 0.21579 | 1.5395e-05 | 684.1234 | 0 | 4.5839e-06 | -0.061933 | 1.5255 | 2.1544 | -0.28698 | 2.2016
25920 | 0 | 24441.9499 | 0 | 0.21599 | 1.7705e-05 | 712.9047 | 0.097624 | 3.5707e-05 | 1.5241 | 2.1564 | 24442.2167 | 0 | 0.21579 | 1.5395e-05 | 684.1853 | 0 | 4.5838e-06 | -0.061932 | 1.5255 | 2.1544 | -0.28698 | 2.2016
25930 | 0 | 24441.7339 | 0 | 0.21599 | 1.7705e-05 | 712.9769 | 0.097624 | 3.5706e-05 | 1.5241 | 2.1564 | 24442.0009 | 0 | 0.21579 | 1.5394e-05 | 684.2472 | 0 | 4.5836e-06 | -0.061931 | 1.5255 | 2.1544 | -0.28697 | 2.2016
25940 | 0 | 24441.5179 | 0 | 0.21599 | 1.7705e-05 | 713.0491 | 0.097625 | 3.5706e-05 | 1.5241 | 2.1564 | 24441.7851 | 0 | 0.21579 | 1.5394e-05 | 684.3091 | 0 | 4.5835e-06 | -0.06193 | 1.5255 | 2.1544 | -0.28696 | 2.2017
25950 | 0 | 24441.3019 | 0 | 0.21599 | 1.7704e-05 | 713.1212 | 0.097625 | 3.5705e-05 | 1.5241 | 2.1564 | 24441.5693 | 0 | 0.21579 | 1.5394e-05 | 684.3711 | 0 | 4.5834e-06 | -0.061929 | 1.5255 | 2.1544 | -0.28696 | 2.2017
25960 | 0 | 24441.0859 | 0 | 0.21599 | 1.7704e-05 | 713.1934 | 0.097626 | 3.5704e-05 | 1.5241 | 2.1564 | 24441.3534 | 0 | 0.2158 | 1.5394e-05 | 684.433 | 0 | 4.5832e-06 | -0.061928 | 1.5255 | 2.1544 | -0.28695 | 2.2018
25970 | 0 | 24440.8699 | 0 | 0.21599 | 1.7704e-05 | 713.2655 | 0.097626 | 3.5704e-05 | 1.5241 | 2.1564 | 24441.1376 | 0 | 0.2158 | 1.5394e-05 | 684.4949 | 0 | 4.5831e-06 | -0.061927 | 1.5255 | 2.1544 | -0.28695 | 2.2018
25980 | 0 | 24440.6539 | 0 | 0.21599 | 1.7703e-05 | 713.3377 | 0.097627 | 3.5703e-05 | 1.5241 | 2.1564 | 24440.9218 | 0 | 0.2158 | 1.5393e-05 | 684.5568 | 0 | 4.583e-06 | -0.061926 | 1.5255 | 2.1544 | -0.28694 | 2.2018
25990 | 0 | 24440.4379 | 0 | 0.21599 | 1.7703e-05 | 713.4099 | 0.097627 | 3.5702e-05 | 1.5241 | 2.1564 | 24440.706 | 0 | 0.2158 | 1.5393e-05 | 684.6188 | 0 | 4.5828e-06 | -0.061925 | 1.5255 | 2.1544 | -0.28694 | 2.2019
26000 | 0 | 24440.2219 | 0 | 0.21599 | 1.7703e-05 | 713.482 | 0.097627 | 3.5702e-05 | 1.5241 | 2.1564 | 24440.4902 | 0 | 0.2158 | 1.5393e-05 | 684.6807 | 0 | 4.5827e-06 | -0.061924 | 1.5255 | 2.1545 | -0.28693 | 2.2019
26010 | 0 | 24440.0058 | 0 | 0.21599 | 1.7702e-05 | 713.5542 | 0.097628 | 3.5701e-05 | 1.5241 | 2.1564 | 24440.2744 | 0 | 0.2158 | 1.5393e-05 | 684.7426 | 0 | 4.5826e-06 | -0.061922 | 1.5255 | 2.1545 | -0.28693 | 2.202
26020 | 0 | 24439.7898 | 0 | 0.21599 | 1.7702e-05 | 713.6263 | 0.097628 | 3.57e-05 | 1.5241 | 2.1564 | 24440.0586 | 0 | 0.2158 | 1.5393e-05 | 684.8045 | 0 | 4.5824e-06 | -0.061921 | 1.5255 | 2.1545 | -0.28692 | 2.202
26030 | 0 | 24439.5738 | 0 | 0.216 | 1.7702e-05 | 713.6985 | 0.097629 | 3.57e-05 | 1.5241 | 2.1564 | 24439.8428 | 0 | 0.2158 | 1.5392e-05 | 684.8664 | 0 | 4.5823e-06 | -0.06192 | 1.5255 | 2.1545 | -0.28692 | 2.2021
26040 | 0 | 24439.3578 | 0 | 0.216 | 1.7701e-05 | 713.7706 | 0.097629 | 3.5699e-05 | 1.5241 | 2.1564 | 24439.6269 | 0 | 0.2158 | 1.5392e-05 | 684.9283 | 0 | 4.5821e-06 | -0.061919 | 1.5255 | 2.1545 | -0.28691 | 2.2021
26050 | 0 | 24439.1418 | 0 | 0.216 | 1.7701e-05 | 713.8428 | 0.09763 | 3.5699e-05 | 1.5241 | 2.1564 | 24439.4111 | 0 | 0.2158 | 1.5392e-05 | 684.9902 | 0 | 4.582e-06 | -0.061918 | 1.5255 | 2.1545 | -0.2869 | 2.2021
26060 | 0 | 24438.9258 | 0 | 0.216 | 1.7701e-05 | 713.9149 | 0.09763 | 3.5698e-05 | 1.5241 | 2.1564 | 24439.1953 | 0 | 0.2158 | 1.5392e-05 | 685.0522 | 0 | 4.5819e-06 | -0.061917 | 1.5255 | 2.1545 | -0.2869 | 2.2022
26070 | 0 | 24438.7098 | 0 | 0.216 | 1.77e-05 | 713.9871 | 0.097631 | 3.5697e-05 | 1.5241 | 2.1565 | 24438.9795 | 0 | 0.2158 | 1.5392e-05 | 685.1141 | 0 | 4.5817e-06 | -0.061916 | 1.5255 | 2.1545 | -0.28689 | 2.2022
26080 | 0 | 24438.4937 | 0 | 0.216 | 1.77e-05 | 714.0592 | 0.097631 | 3.5697e-05 | 1.5241 | 2.1565 | 24438.7637 | 0 | 0.2158 | 1.5391e-05 | 685.176 | 0 | 4.5816e-06 | -0.061915 | 1.5255 | 2.1545 | -0.28689 | 2.2023
26090 | 0 | 24438.2777 | 0 | 0.216 | 1.77e-05 | 714.1313 | 0.097632 | 3.5696e-05 | 1.5241 | 2.1565 | 24438.5479 | 0 | 0.2158 | 1.5391e-05 | 685.2379 | 0 | 4.5815e-06 | -0.061914 | 1.5255 | 2.1545 | -0.28688 | 2.2023
26100 | 0 | 24438.0617 | 0 | 0.216 | 1.7699e-05 | 714.2035 | 0.097632 | 3.5695e-05 | 1.5241 | 2.1565 | 24438.3321 | 0 | 0.2158 | 1.5391e-05 | 685.2998 | 0 | 4.5813e-06 | -0.061913 | 1.5255 | 2.1545 | -0.28688 | 2.2024
26110 | 0 | 24437.8457 | 0 | 0.216 | 1.7699e-05 | 714.2756 | 0.097633 | 3.5695e-05 | 1.5241 | 2.1565 | 24438.1162 | 0 | 0.2158 | 1.5391e-05 | 685.3617 | 0 | 4.5812e-06 | -0.061912 | 1.5255 | 2.1545 | -0.28687 | 2.2024
26120 | 0 | 24437.6297 | 0 | 0.216 | 1.7699e-05 | 714.3477 | 0.097633 | 3.5694e-05 | 1.5241 | 2.1565 | 24437.9004 | 0 | 0.2158 | 1.5391e-05 | 685.4236 | 0 | 4.5811e-06 | -0.061911 | 1.5255 | 2.1545 | -0.28687 | 2.2024
26130 | 0 | 24437.4137 | 0 | 0.216 | 1.7699e-05 | 714.4199 | 0.097634 | 3.5693e-05 | 1.5241 | 2.1565 | 24437.6846 | 0 | 0.2158 | 1.539e-05 | 685.4855 | 0 | 4.5809e-06 | -0.06191 | 1.5255 | 2.1545 | -0.28686 | 2.2025
26140 | 0 | 24437.1976 | 0 | 0.216 | 1.7698e-05 | 714.492 | 0.097634 | 3.5693e-05 | 1.5241 | 2.1565 | 24437.4688 | 0 | 0.2158 | 1.539e-05 | 685.5474 | 0 | 4.5808e-06 | -0.061909 | 1.5255 | 2.1545 | -0.28686 | 2.2025
26150 | 0 | 24436.9816 | 0 | 0.216 | 1.7698e-05 | 714.5641 | 0.097635 | 3.5692e-05 | 1.5241 | 2.1565 | 24437.253 | 0 | 0.2158 | 1.539e-05 | 685.6093 | 0 | 4.5806e-06 | -0.061908 | 1.5255 | 2.1545 | -0.28685 | 2.2026
26160 | 0 | 24436.7656 | 0 | 0.216 | 1.7698e-05 | 714.6363 | 0.097635 | 3.5691e-05 | 1.5241 | 2.1565 | 24437.0371 | 0 | 0.2158 | 1.539e-05 | 685.6712 | 0 | 4.5805e-06 | -0.061907 | 1.5254 | 2.1545 | -0.28684 | 2.2026
26170 | 0 | 24436.5496 | 0 | 0.216 | 1.7697e-05 | 714.7084 | 0.097636 | 3.5691e-05 | 1.524 | 2.1565 | 24436.8213 | 0 | 0.21581 | 1.539e-05 | 685.7331 | 0 | 4.5804e-06 | -0.061906 | 1.5254 | 2.1545 | -0.28684 | 2.2027
26180 | 0 | 24436.3336 | 0 | 0.216 | 1.7697e-05 | 714.7805 | 0.097636 | 3.569e-05 | 1.524 | 2.1565 | 24436.6055 | 0 | 0.21581 | 1.5389e-05 | 685.795 | 0 | 4.5802e-06 | -0.061905 | 1.5254 | 2.1545 | -0.28683 | 2.2027
26190 | 0 | 24436.1175 | 0 | 0.216 | 1.7697e-05 | 714.8526 | 0.097637 | 3.569e-05 | 1.524 | 2.1565 | 24436.3897 | 0 | 0.21581 | 1.5389e-05 | 685.8569 | 0 | 4.5801e-06 | -0.061904 | 1.5254 | 2.1545 | -0.28683 | 2.2027
26200 | 0 | 24435.9015 | 0 | 0.216 | 1.7696e-05 | 714.9248 | 0.097637 | 3.5689e-05 | 1.524 | 2.1565 | 24436.1739 | 0 | 0.21581 | 1.5389e-05 | 685.9188 | 0 | 4.58e-06 | -0.061903 | 1.5254 | 2.1545 | -0.28682 | 2.2028
26210 | 0 | 24435.6855 | 0 | 0.216 | 1.7696e-05 | 714.9969 | 0.097638 | 3.5688e-05 | 1.524 | 2.1565 | 24435.958 | 0 | 0.21581 | 1.5389e-05 | 685.9807 | 0 | 4.5798e-06 | -0.061902 | 1.5254 | 2.1545 | -0.28682 | 2.2028
26220 | 0 | 24435.4695 | 0 | 0.21601 | 1.7696e-05 | 715.069 | 0.097638 | 3.5688e-05 | 1.524 | 2.1565 | 24435.7422 | 0 | 0.21581 | 1.5389e-05 | 686.0426 | 0 | 4.5797e-06 | -0.061901 | 1.5254 | 2.1546 | -0.28681 | 2.2029
26230 | 0 | 24435.2534 | 0 | 0.21601 | 1.7695e-05 | 715.1411 | 0.097639 | 3.5687e-05 | 1.524 | 2.1565 | 24435.5264 | 0 | 0.21581 | 1.5388e-05 | 686.1045 | 0 | 4.5796e-06 | -0.0619 | 1.5254 | 2.1546 | -0.28681 | 2.2029
26240 | 0 | 24435.0374 | 0 | 0.21601 | 1.7695e-05 | 715.2132 | 0.097639 | 3.5686e-05 | 1.524 | 2.1565 | 24435.3106 | 0 | 0.21581 | 1.5388e-05 | 686.1664 | 0 | 4.5794e-06 | -0.061898 | 1.5254 | 2.1546 | -0.2868 | 2.2029
26250 | 0 | 24434.8214 | 0 | 0.21601 | 1.7695e-05 | 715.2854 | 0.09764 | 3.5686e-05 | 1.524 | 2.1565 | 24435.0947 | 0 | 0.21581 | 1.5388e-05 | 686.2283 | 0 | 4.5793e-06 | -0.061897 | 1.5254 | 2.1546 | -0.2868 | 2.203
26260 | 0 | 24434.6054 | 0 | 0.21601 | 1.7694e-05 | 715.3575 | 0.09764 | 3.5685e-05 | 1.524 | 2.1566 | 24434.8789 | 0 | 0.21581 | 1.5388e-05 | 686.2902 | 0 | 4.5791e-06 | -0.061896 | 1.5254 | 2.1546 | -0.28679 | 2.203
26270 | 0 | 24434.3893 | 0 | 0.21601 | 1.7694e-05 | 715.4296 | 0.097641 | 3.5684e-05 | 1.524 | 2.1566 | 24434.6631 | 0 | 0.21581 | 1.5388e-05 | 686.3521 | 0 | 4.579e-06 | -0.061895 | 1.5254 | 2.1546 | -0.28678 | 2.2031
26280 | 0 | 24434.1733 | 0 | 0.21601 | 1.7694e-05 | 715.5017 | 0.097641 | 3.5684e-05 | 1.524 | 2.1566 | 24434.4473 | 0 | 0.21581 | 1.5387e-05 | 686.414 | 0 | 4.5789e-06 | -0.061894 | 1.5254 | 2.1546 | -0.28678 | 2.2031
26290 | 0 | 24433.9573 | 0 | 0.21601 | 1.7693e-05 | 715.5738 | 0.097642 | 3.5683e-05 | 1.524 | 2.1566 | 24434.2314 | 0 | 0.21581 | 1.5387e-05 | 686.4759 | 0 | 4.5787e-06 | -0.061893 | 1.5254 | 2.1546 | -0.28677 | 2.2032
26300 | 0 | 24433.7413 | 0 | 0.21601 | 1.7693e-05 | 715.6459 | 0.097642 | 3.5683e-05 | 1.524 | 2.1566 | 24434.0156 | 0 | 0.21581 | 1.5387e-05 | 686.5378 | 0 | 4.5786e-06 | -0.061892 | 1.5254 | 2.1546 | -0.28677 | 2.2032
26310 | 0 | 24433.5252 | 0 | 0.21601 | 1.7693e-05 | 715.718 | 0.097643 | 3.5682e-05 | 1.524 | 2.1566 | 24433.7998 | 0 | 0.21581 | 1.5387e-05 | 686.5996 | 0 | 4.5785e-06 | -0.061891 | 1.5254 | 2.1546 | -0.28676 | 2.2032
26320 | 0 | 24433.3092 | 0 | 0.21601 | 1.7693e-05 | 715.7901 | 0.097643 | 3.5681e-05 | 1.524 | 2.1566 | 24433.584 | 0 | 0.21581 | 1.5387e-05 | 686.6615 | 0 | 4.5783e-06 | -0.06189 | 1.5254 | 2.1546 | -0.28676 | 2.2033
26330 | 0 | 24433.0932 | 0 | 0.21601 | 1.7692e-05 | 715.8622 | 0.097644 | 3.5681e-05 | 1.524 | 2.1566 | 24433.3681 | 0 | 0.21581 | 1.5386e-05 | 686.7234 | 0 | 4.5782e-06 | -0.061889 | 1.5254 | 2.1546 | -0.28675 | 2.2033
26340 | 0 | 24432.8771 | 0 | 0.21601 | 1.7692e-05 | 715.9343 | 0.097644 | 3.568e-05 | 1.524 | 2.1566 | 24433.1523 | 0 | 0.21581 | 1.5386e-05 | 686.7853 | 0 | 4.5781e-06 | -0.061888 | 1.5254 | 2.1546 | -0.28675 | 2.2034
26350 | 0 | 24432.6611 | 0 | 0.21601 | 1.7692e-05 | 716.0064 | 0.097645 | 3.5679e-05 | 1.524 | 2.1566 | 24432.9365 | 0 | 0.21581 | 1.5386e-05 | 686.8472 | 0 | 4.5779e-06 | -0.061887 | 1.5254 | 2.1546 | -0.28674 | 2.2034
26360 | 0 | 24432.4451 | 0 | 0.21601 | 1.7691e-05 | 716.0785 | 0.097645 | 3.5679e-05 | 1.524 | 2.1566 | 24432.7206 | 0 | 0.21581 | 1.5386e-05 | 686.9091 | 0 | 4.5778e-06 | -0.061886 | 1.5254 | 2.1546 | -0.28674 | 2.2035
26370 | 0 | 24432.2291 | 0 | 0.21601 | 1.7691e-05 | 716.1506 | 0.097646 | 3.5678e-05 | 1.524 | 2.1566 | 24432.5048 | 0 | 0.21581 | 1.5386e-05 | 686.9709 | 0 | 4.5776e-06 | -0.061885 | 1.5254 | 2.1546 | -0.28673 | 2.2035
26380 | 0 | 24432.013 | 0 | 0.21601 | 1.7691e-05 | 716.2227 | 0.097646 | 3.5677e-05 | 1.524 | 2.1566 | 24432.289 | 0 | 0.21581 | 1.5386e-05 | 687.0328 | 0 | 4.5775e-06 | -0.061884 | 1.5254 | 2.1546 | -0.28672 | 2.2035
26390 | 0 | 24431.797 | 0 | 0.21601 | 1.769e-05 | 716.2948 | 0.097647 | 3.5677e-05 | 1.524 | 2.1566 | 24432.0732 | 0 | 0.21582 | 1.5385e-05 | 687.0947 | 0 | 4.5774e-06 | -0.061883 | 1.5254 | 2.1546 | -0.28672 | 2.2036
26400 | 0 | 24431.581 | 0 | 0.21602 | 1.769e-05 | 716.3669 | 0.097647 | 3.5676e-05 | 1.524 | 2.1566 | 24431.8573 | 0 | 0.21582 | 1.5385e-05 | 687.1566 | 0 | 4.5772e-06 | -0.061882 | 1.5254 | 2.1546 | -0.28671 | 2.2036
26410 | 0 | 24431.3649 | 0 | 0.21602 | 1.769e-05 | 716.439 | 0.097647 | 3.5675e-05 | 1.524 | 2.1566 | 24431.6415 | 0 | 0.21582 | 1.5385e-05 | 687.2184 | 0 | 4.5771e-06 | -0.061881 | 1.5254 | 2.1546 | -0.28671 | 2.2037
26420 | 0 | 24431.1489 | 0 | 0.21602 | 1.7689e-05 | 716.5111 | 0.097648 | 3.5675e-05 | 1.524 | 2.1566 | 24431.4257 | 0 | 0.21582 | 1.5385e-05 | 687.2803 | 0 | 4.577e-06 | -0.06188 | 1.5254 | 2.1546 | -0.2867 | 2.2037
26430 | 0 | 24430.9329 | 0 | 0.21602 | 1.7689e-05 | 716.5831 | 0.097648 | 3.5674e-05 | 1.5239 | 2.1566 | 24431.2098 | 0 | 0.21582 | 1.5385e-05 | 687.3422 | 0 | 4.5768e-06 | -0.061879 | 1.5254 | 2.1547 | -0.2867 | 2.2037
26440 | 0 | 24430.7168 | 0 | 0.21602 | 1.7689e-05 | 716.6552 | 0.097649 | 3.5674e-05 | 1.5239 | 2.1567 | 24430.994 | 0 | 0.21582 | 1.5384e-05 | 687.4041 | 0 | 4.5767e-06 | -0.061878 | 1.5254 | 2.1547 | -0.28669 | 2.2038
26450 | 0 | 24430.5008 | 0 | 0.21602 | 1.7688e-05 | 716.7273 | 0.097649 | 3.5673e-05 | 1.5239 | 2.1567 | 24430.7782 | 0 | 0.21582 | 1.5384e-05 | 687.4659 | 0 | 4.5766e-06 | -0.061877 | 1.5254 | 2.1547 | -0.28669 | 2.2038
26460 | 0 | 24430.2847 | 0 | 0.21602 | 1.7688e-05 | 716.7994 | 0.09765 | 3.5672e-05 | 1.5239 | 2.1567 | 24430.5623 | 0 | 0.21582 | 1.5384e-05 | 687.5278 | 0 | 4.5764e-06 | -0.061876 | 1.5253 | 2.1547 | -0.28668 | 2.2039
26470 | 0 | 24430.0687 | 0 | 0.21602 | 1.7688e-05 | 716.8715 | 0.09765 | 3.5672e-05 | 1.5239 | 2.1567 | 24430.3465 | 0 | 0.21582 | 1.5384e-05 | 687.5897 | 0 | 4.5763e-06 | -0.061875 | 1.5253 | 2.1547 | -0.28668 | 2.2039
26480 | 0 | 24429.8527 | 0 | 0.21602 | 1.7687e-05 | 716.9435 | 0.097651 | 3.5671e-05 | 1.5239 | 2.1567 | 24430.1307 | 0 | 0.21582 | 1.5384e-05 | 687.6516 | 0 | 4.5761e-06 | -0.061873 | 1.5253 | 2.1547 | -0.28667 | 2.204
26490 | 0 | 24429.6366 | 0 | 0.21602 | 1.7687e-05 | 717.0156 | 0.097651 | 3.567e-05 | 1.5239 | 2.1567 | 24429.9148 | 0 | 0.21582 | 1.5383e-05 | 687.7134 | 0 | 4.576e-06 | -0.061872 | 1.5253 | 2.1547 | -0.28666 | 2.204
26500 | 0 | 24429.4206 | 0 | 0.21602 | 1.7687e-05 | 717.0877 | 0.097652 | 3.567e-05 | 1.5239 | 2.1567 | 24429.699 | 0 | 0.21582 | 1.5383e-05 | 687.7753 | 0 | 4.5759e-06 | -0.061871 | 1.5253 | 2.1547 | -0.28666 | 2.204
26510 | 0 | 24429.2046 | 0 | 0.21602 | 1.7686e-05 | 717.1598 | 0.097652 | 3.5669e-05 | 1.5239 | 2.1567 | 24429.4831 | 0 | 0.21582 | 1.5383e-05 | 687.8372 | 0 | 4.5757e-06 | -0.06187 | 1.5253 | 2.1547 | -0.28665 | 2.2041
26520 | 0 | 24428.9885 | 0 | 0.21602 | 1.7686e-05 | 717.2318 | 0.097653 | 3.5668e-05 | 1.5239 | 2.1567 | 24429.2673 | 0 | 0.21582 | 1.5383e-05 | 687.899 | 0 | 4.5756e-06 | -0.061869 | 1.5253 | 2.1547 | -0.28665 | 2.2041
26530 | 0 | 24428.7725 | 0 | 0.21602 | 1.7686e-05 | 717.3039 | 0.097653 | 3.5668e-05 | 1.5239 | 2.1567 | 24429.0515 | 0 | 0.21582 | 1.5383e-05 | 687.9609 | 0 | 4.5755e-06 | -0.061868 | 1.5253 | 2.1547 | -0.28664 | 2.2042
26540 | 0 | 24428.5564 | 0 | 0.21602 | 1.7686e-05 | 717.376 | 0.097654 | 3.5667e-05 | 1.5239 | 2.1567 | 24428.8356 | 0 | 0.21582 | 1.5382e-05 | 688.0227 | 0 | 4.5753e-06 | -0.061867 | 1.5253 | 2.1547 | -0.28664 | 2.2042
26550 | 0 | 24428.3404 | 0 | 0.21602 | 1.7685e-05 | 717.448 | 0.097654 | 3.5667e-05 | 1.5239 | 2.1567 | 24428.6198 | 0 | 0.21582 | 1.5382e-05 | 688.0846 | 0 | 4.5752e-06 | -0.061866 | 1.5253 | 2.1547 | -0.28663 | 2.2043
26560 | 0 | 24428.1244 | 0 | 0.21602 | 1.7685e-05 | 717.5201 | 0.097655 | 3.5666e-05 | 1.5239 | 2.1567 | 24428.404 | 0 | 0.21582 | 1.5382e-05 | 688.1465 | 0 | 4.5751e-06 | -0.061865 | 1.5253 | 2.1547 | -0.28663 | 2.2043
26570 | 0 | 24427.9083 | 0 | 0.21602 | 1.7685e-05 | 717.5922 | 0.097655 | 3.5665e-05 | 1.5239 | 2.1567 | 24428.1881 | 0 | 0.21582 | 1.5382e-05 | 688.2083 | 0 | 4.5749e-06 | -0.061864 | 1.5253 | 2.1547 | -0.28662 | 2.2043
26580 | 0 | 24427.6923 | 0 | 0.21602 | 1.7684e-05 | 717.6642 | 0.097656 | 3.5665e-05 | 1.5239 | 2.1567 | 24427.9723 | 0 | 0.21582 | 1.5382e-05 | 688.2702 | 0 | 4.5748e-06 | -0.061863 | 1.5253 | 2.1547 | -0.28662 | 2.2044
26590 | 0 | 24427.4762 | 0 | 0.21603 | 1.7684e-05 | 717.7363 | 0.097656 | 3.5664e-05 | 1.5239 | 2.1567 | 24427.7564 | 0 | 0.21582 | 1.5381e-05 | 688.332 | 0 | 4.5747e-06 | -0.061862 | 1.5253 | 2.1547 | -0.28661 | 2.2044
26600 | 0 | 24427.2602 | 0 | 0.21603 | 1.7684e-05 | 717.8083 | 0.097657 | 3.5663e-05 | 1.5239 | 2.1567 | 24427.5406 | 0 | 0.21583 | 1.5381e-05 | 688.3939 | 0 | 4.5745e-06 | -0.061861 | 1.5253 | 2.1547 | -0.2866 | 2.2045
26610 | 0 | 24427.0441 | 0 | 0.21603 | 1.7683e-05 | 717.8804 | 0.097657 | 3.5663e-05 | 1.5239 | 2.1567 | 24427.3248 | 0 | 0.21583 | 1.5381e-05 | 688.4558 | 0 | 4.5744e-06 | -0.06186 | 1.5253 | 2.1547 | -0.2866 | 2.2045
26620 | 0 | 24426.8281 | 0 | 0.21603 | 1.7683e-05 | 717.9524 | 0.097658 | 3.5662e-05 | 1.5239 | 2.1567 | 24427.1089 | 0 | 0.21583 | 1.5381e-05 | 688.5176 | 0 | 4.5742e-06 | -0.061859 | 1.5253 | 2.1547 | -0.28659 | 2.2046
26630 | 0 | 24426.6121 | 0 | 0.21603 | 1.7683e-05 | 718.0245 | 0.097658 | 3.5661e-05 | 1.5239 | 2.1568 | 24426.8931 | 0 | 0.21583 | 1.5381e-05 | 688.5795 | 0 | 4.5741e-06 | -0.061858 | 1.5253 | 2.1547 | -0.28659 | 2.2046
26640 | 0 | 24426.396 | 0 | 0.21603 | 1.7682e-05 | 718.0965 | 0.097659 | 3.5661e-05 | 1.5239 | 2.1568 | 24426.6772 | 0 | 0.21583 | 1.538e-05 | 688.6413 | 0 | 4.574e-06 | -0.061857 | 1.5253 | 2.1548 | -0.28658 | 2.2046
26650 | 0 | 24426.18 | 0 | 0.21603 | 1.7682e-05 | 718.1686 | 0.097659 | 3.566e-05 | 1.5239 | 2.1568 | 24426.4614 | 0 | 0.21583 | 1.538e-05 | 688.7032 | 0 | 4.5738e-06 | -0.061856 | 1.5253 | 2.1548 | -0.28658 | 2.2047
26660 | 0 | 24425.9639 | 0 | 0.21603 | 1.7682e-05 | 718.2406 | 0.09766 | 3.566e-05 | 1.5239 | 2.1568 | 24426.2455 | 0 | 0.21583 | 1.538e-05 | 688.765 | 0 | 4.5737e-06 | -0.061855 | 1.5253 | 2.1548 | -0.28657 | 2.2047
26670 | 0 | 24425.7479 | 0 | 0.21603 | 1.7681e-05 | 718.3127 | 0.09766 | 3.5659e-05 | 1.5239 | 2.1568 | 24426.0297 | 0 | 0.21583 | 1.538e-05 | 688.8269 | 0 | 4.5736e-06 | -0.061854 | 1.5253 | 2.1548 | -0.28657 | 2.2048
26680 | 0 | 24425.5318 | 0 | 0.21603 | 1.7681e-05 | 718.3847 | 0.097661 | 3.5658e-05 | 1.5239 | 2.1568 | 24425.8139 | 0 | 0.21583 | 1.538e-05 | 688.8887 | 0 | 4.5734e-06 | -0.061853 | 1.5253 | 2.1548 | -0.28656 | 2.2048
26690 | 0 | 24425.3158 | 0 | 0.21603 | 1.7681e-05 | 718.4568 | 0.097661 | 3.5658e-05 | 1.5238 | 2.1568 | 24425.598 | 0 | 0.21583 | 1.5379e-05 | 688.9506 | 0 | 4.5733e-06 | -0.061852 | 1.5253 | 2.1548 | -0.28656 | 2.2048
26700 | 0 | 24425.0997 | 0 | 0.21603 | 1.768e-05 | 718.5288 | 0.097662 | 3.5657e-05 | 1.5238 | 2.1568 | 24425.3822 | 0 | 0.21583 | 1.5379e-05 | 689.0124 | 0 | 4.5732e-06 | -0.061851 | 1.5253 | 2.1548 | -0.28655 | 2.2049
26710 | 0 | 24424.8837 | 0 | 0.21603 | 1.768e-05 | 718.6009 | 0.097662 | 3.5656e-05 | 1.5238 | 2.1568 | 24425.1663 | 0 | 0.21583 | 1.5379e-05 | 689.0742 | 0 | 4.573e-06 | -0.06185 | 1.5253 | 2.1548 | -0.28655 | 2.2049
26720 | 0 | 24424.6676 | 0 | 0.21603 | 1.768e-05 | 718.6729 | 0.097663 | 3.5656e-05 | 1.5238 | 2.1568 | 24424.9505 | 0 | 0.21583 | 1.5379e-05 | 689.1361 | 0 | 4.5729e-06 | -0.061848 | 1.5253 | 2.1548 | -0.28654 | 2.205
26730 | 0 | 24424.4516 | 0 | 0.21603 | 1.768e-05 | 718.7449 | 0.097663 | 3.5655e-05 | 1.5238 | 2.1568 | 24424.7346 | 0 | 0.21583 | 1.5379e-05 | 689.1979 | 0 | 4.5727e-06 | -0.061847 | 1.5253 | 2.1548 | -0.28653 | 2.205
26740 | 0 | 24424.2355 | 0 | 0.21603 | 1.7679e-05 | 718.817 | 0.097664 | 3.5654e-05 | 1.5238 | 2.1568 | 24424.5188 | 0 | 0.21583 | 1.5378e-05 | 689.2598 | 0 | 4.5726e-06 | -0.061846 | 1.5253 | 2.1548 | -0.28653 | 2.2051
26750 | 0 | 24424.0195 | 0 | 0.21603 | 1.7679e-05 | 718.889 | 0.097664 | 3.5654e-05 | 1.5238 | 2.1568 | 24424.3029 | 0 | 0.21583 | 1.5378e-05 | 689.3216 | 0 | 4.5725e-06 | -0.061845 | 1.5253 | 2.1548 | -0.28652 | 2.2051
26760 | 0 | 24423.8034 | 0 | 0.21603 | 1.7679e-05 | 718.961 | 0.097665 | 3.5653e-05 | 1.5238 | 2.1568 | 24424.0871 | 0 | 0.21583 | 1.5378e-05 | 689.3835 | 0 | 4.5723e-06 | -0.061844 | 1.5252 | 2.1548 | -0.28652 | 2.2051
26770 | 0 | 24423.5874 | 0 | 0.21604 | 1.7678e-05 | 719.0331 | 0.097665 | 3.5653e-05 | 1.5238 | 2.1568 | 24423.8712 | 0 | 0.21583 | 1.5378e-05 | 689.4453 | 0 | 4.5722e-06 | -0.061843 | 1.5252 | 2.1548 | -0.28651 | 2.2052
26780 | 0 | 24423.3713 | 0 | 0.21604 | 1.7678e-05 | 719.1051 | 0.097666 | 3.5652e-05 | 1.5238 | 2.1568 | 24423.6554 | 0 | 0.21583 | 1.5378e-05 | 689.5071 | 0 | 4.5721e-06 | -0.061842 | 1.5252 | 2.1548 | -0.28651 | 2.2052
26790 | 0 | 24423.1553 | 0 | 0.21604 | 1.7678e-05 | 719.1771 | 0.097666 | 3.5651e-05 | 1.5238 | 2.1568 | 24423.4395 | 0 | 0.21583 | 1.5377e-05 | 689.569 | 0 | 4.5719e-06 | -0.061841 | 1.5252 | 2.1548 | -0.2865 | 2.2053
26800 | 0 | 24422.9392 | 0 | 0.21604 | 1.7677e-05 | 719.2491 | 0.097666 | 3.5651e-05 | 1.5238 | 2.1568 | 24423.2237 | 0 | 0.21583 | 1.5377e-05 | 689.6308 | 0 | 4.5718e-06 | -0.06184 | 1.5252 | 2.1548 | -0.2865 | 2.2053
26810 | 0 | 24422.7231 | 0 | 0.21604 | 1.7677e-05 | 719.3212 | 0.097667 | 3.565e-05 | 1.5238 | 2.1569 | 24423.0078 | 0 | 0.21584 | 1.5377e-05 | 689.6926 | 0 | 4.5717e-06 | -0.061839 | 1.5252 | 2.1548 | -0.28649 | 2.2054
26820 | 0 | 24422.5071 | 0 | 0.21604 | 1.7677e-05 | 719.3932 | 0.097667 | 3.5649e-05 | 1.5238 | 2.1569 | 24422.792 | 0 | 0.21584 | 1.5377e-05 | 689.7545 | 0 | 4.5715e-06 | -0.061838 | 1.5252 | 2.1548 | -0.28649 | 2.2054
26830 | 0 | 24422.291 | 0 | 0.21604 | 1.7676e-05 | 719.4652 | 0.097668 | 3.5649e-05 | 1.5238 | 2.1569 | 24422.5761 | 0 | 0.21584 | 1.5377e-05 | 689.8163 | 0 | 4.5714e-06 | -0.061837 | 1.5252 | 2.1548 | -0.28648 | 2.2054
26840 | 0 | 24422.075 | 0 | 0.21604 | 1.7676e-05 | 719.5372 | 0.097668 | 3.5648e-05 | 1.5238 | 2.1569 | 24422.3603 | 0 | 0.21584 | 1.5376e-05 | 689.8781 | 0 | 4.5713e-06 | -0.061836 | 1.5252 | 2.1548 | -0.28647 | 2.2055
26850 | 0 | 24421.8589 | 0 | 0.21604 | 1.7676e-05 | 719.6092 | 0.097669 | 3.5647e-05 | 1.5238 | 2.1569 | 24422.1444 | 0 | 0.21584 | 1.5376e-05 | 689.94 | 0 | 4.5711e-06 | -0.061835 | 1.5252 | 2.1548 | -0.28647 | 2.2055
26860 | 0 | 24421.6429 | 0 | 0.21604 | 1.7675e-05 | 719.6813 | 0.097669 | 3.5647e-05 | 1.5238 | 2.1569 | 24421.9286 | 0 | 0.21584 | 1.5376e-05 | 690.0018 | 0 | 4.571e-06 | -0.061834 | 1.5252 | 2.1549 | -0.28646 | 2.2056
26870 | 0 | 24421.4268 | 0 | 0.21604 | 1.7675e-05 | 719.7533 | 0.09767 | 3.5646e-05 | 1.5238 | 2.1569 | 24421.7127 | 0 | 0.21584 | 1.5376e-05 | 690.0636 | 0 | 4.5708e-06 | -0.061833 | 1.5252 | 2.1549 | -0.28646 | 2.2056
26880 | 0 | 24421.2107 | 0 | 0.21604 | 1.7675e-05 | 719.8253 | 0.09767 | 3.5646e-05 | 1.5238 | 2.1569 | 24421.4969 | 0 | 0.21584 | 1.5376e-05 | 690.1255 | 0 | 4.5707e-06 | -0.061832 | 1.5252 | 2.1549 | -0.28645 | 2.2056
26890 | 0 | 24420.9947 | 0 | 0.21604 | 1.7674e-05 | 719.8973 | 0.097671 | 3.5645e-05 | 1.5238 | 2.1569 | 24421.281 | 0 | 0.21584 | 1.5376e-05 | 690.1873 | 0 | 4.5706e-06 | -0.061831 | 1.5252 | 2.1549 | -0.28645 | 2.2057
26900 | 0 | 24420.7786 | 0 | 0.21604 | 1.7674e-05 | 719.9693 | 0.097671 | 3.5644e-05 | 1.5238 | 2.1569 | 24421.0652 | 0 | 0.21584 | 1.5375e-05 | 690.2491 | 0 | 4.5704e-06 | -0.06183 | 1.5252 | 2.1549 | -0.28644 | 2.2057
26910 | 0 | 24420.5626 | 0 | 0.21604 | 1.7674e-05 | 720.0413 | 0.097672 | 3.5644e-05 | 1.5238 | 2.1569 | 24420.8493 | 0 | 0.21584 | 1.5375e-05 | 690.3109 | 0 | 4.5703e-06 | -0.061829 | 1.5252 | 2.1549 | -0.28644 | 2.2058
26920 | 0 | 24420.3465 | 0 | 0.21604 | 1.7674e-05 | 720.1133 | 0.097672 | 3.5643e-05 | 1.5238 | 2.1569 | 24420.6335 | 0 | 0.21584 | 1.5375e-05 | 690.3728 | 0 | 4.5702e-06 | -0.061828 | 1.5252 | 2.1549 | -0.28643 | 2.2058
26930 | 0 | 24420.1304 | 0 | 0.21604 | 1.7673e-05 | 720.1853 | 0.097673 | 3.5642e-05 | 1.5238 | 2.1569 | 24420.4176 | 0 | 0.21584 | 1.5375e-05 | 690.4346 | 0 | 4.57e-06 | -0.061827 | 1.5252 | 2.1549 | -0.28643 | 2.2059
26940 | 0 | 24419.9144 | 0 | 0.21604 | 1.7673e-05 | 720.2573 | 0.097673 | 3.5642e-05 | 1.5238 | 2.1569 | 24420.2017 | 0 | 0.21584 | 1.5375e-05 | 690.4964 | 0 | 4.5699e-06 | -0.061826 | 1.5252 | 2.1549 | -0.28642 | 2.2059
26950 | 0 | 24419.6983 | 0 | 0.21604 | 1.7673e-05 | 720.3293 | 0.097674 | 3.5641e-05 | 1.5238 | 2.1569 | 24419.9859 | 0 | 0.21584 | 1.5374e-05 | 690.5582 | 0 | 4.5698e-06 | -0.061825 | 1.5252 | 2.1549 | -0.28641 | 2.2059
26960 | 0 | 24419.4823 | 0 | 0.21605 | 1.7672e-05 | 720.4013 | 0.097674 | 3.564e-05 | 1.5237 | 2.1569 | 24419.77 | 0 | 0.21584 | 1.5374e-05 | 690.62 | 0 | 4.5696e-06 | -0.061824 | 1.5252 | 2.1549 | -0.28641 | 2.206
26970 | 0 | 24419.2662 | 0 | 0.21605 | 1.7672e-05 | 720.4733 | 0.097675 | 3.564e-05 | 1.5237 | 2.1569 | 24419.5542 | 0 | 0.21584 | 1.5374e-05 | 690.6819 | 0 | 4.5695e-06 | -0.061822 | 1.5252 | 2.1549 | -0.2864 | 2.206
26980 | 0 | 24419.0501 | 0 | 0.21605 | 1.7672e-05 | 720.5453 | 0.097675 | 3.5639e-05 | 1.5237 | 2.1569 | 24419.3383 | 0 | 0.21584 | 1.5374e-05 | 690.7437 | 0 | 4.5694e-06 | -0.061821 | 1.5252 | 2.1549 | -0.2864 | 2.2061
26990 | 0 | 24418.8341 | 0 | 0.21605 | 1.7671e-05 | 720.6173 | 0.097676 | 3.5639e-05 | 1.5237 | 2.1569 | 24419.1224 | 0 | 0.21584 | 1.5374e-05 | 690.8055 | 0 | 4.5692e-06 | -0.06182 | 1.5252 | 2.1549 | -0.28639 | 2.2061
27000 | 0 | 24418.618 | 0 | 0.21605 | 1.7671e-05 | 720.6893 | 0.097676 | 3.5638e-05 | 1.5237 | 2.157 | 24418.9066 | 0 | 0.21584 | 1.5373e-05 | 690.8673 | 0 | 4.5691e-06 | -0.061819 | 1.5252 | 2.1549 | -0.28639 | 2.2062
27010 | 0 | 24418.4019 | 0 | 0.21605 | 1.7671e-05 | 720.7613 | 0.097677 | 3.5637e-05 | 1.5237 | 2.157 | 24418.6907 | 0 | 0.21584 | 1.5373e-05 | 690.9291 | 0 | 4.5689e-06 | -0.061818 | 1.5252 | 2.1549 | -0.28638 | 2.2062
27020 | 0 | 24418.1859 | 0 | 0.21605 | 1.767e-05 | 720.8333 | 0.097677 | 3.5637e-05 | 1.5237 | 2.157 | 24418.4749 | 0 | 0.21584 | 1.5373e-05 | 690.9909 | 0 | 4.5688e-06 | -0.061817 | 1.5252 | 2.1549 | -0.28638 | 2.2062
27030 | 0 | 24417.9698 | 0 | 0.21605 | 1.767e-05 | 720.9053 | 0.097678 | 3.5636e-05 | 1.5237 | 2.157 | 24418.259 | 0 | 0.21585 | 1.5373e-05 | 691.0527 | 0 | 4.5687e-06 | -0.061816 | 1.5252 | 2.1549 | -0.28637 | 2.2063
27040 | 0 | 24417.7537 | 0 | 0.21605 | 1.767e-05 | 720.9772 | 0.097678 | 3.5635e-05 | 1.5237 | 2.157 | 24418.0431 | 0 | 0.21585 | 1.5373e-05 | 691.1145 | 0 | 4.5685e-06 | -0.061815 | 1.5252 | 2.1549 | -0.28637 | 2.2063
27050 | 0 | 24417.5377 | 0 | 0.21605 | 1.7669e-05 | 721.0492 | 0.097679 | 3.5635e-05 | 1.5237 | 2.157 | 24417.8273 | 0 | 0.21585 | 1.5372e-05 | 691.1764 | 0 | 4.5684e-06 | -0.061814 | 1.5252 | 2.1549 | -0.28636 | 2.2064
27060 | 0 | 24417.3216 | 0 | 0.21605 | 1.7669e-05 | 721.1212 | 0.097679 | 3.5634e-05 | 1.5237 | 2.157 | 24417.6114 | 0 | 0.21585 | 1.5372e-05 | 691.2382 | 0 | 4.5683e-06 | -0.061813 | 1.5252 | 2.1549 | -0.28635 | 2.2064
27070 | 0 | 24417.1055 | 0 | 0.21605 | 1.7669e-05 | 721.1932 | 0.09768 | 3.5633e-05 | 1.5237 | 2.157 | 24417.3956 | 0 | 0.21585 | 1.5372e-05 | 691.3 | 0 | 4.5681e-06 | -0.061812 | 1.5251 | 2.155 | -0.28635 | 2.2064
27080 | 0 | 24416.8895 | 0 | 0.21605 | 1.7668e-05 | 721.2652 | 0.09768 | 3.5633e-05 | 1.5237 | 2.157 | 24417.1797 | 0 | 0.21585 | 1.5372e-05 | 691.3618 | 0 | 4.568e-06 | -0.061811 | 1.5251 | 2.155 | -0.28634 | 2.2065
27090 | 0 | 24416.6734 | 0 | 0.21605 | 1.7668e-05 | 721.3371 | 0.097681 | 3.5632e-05 | 1.5237 | 2.157 | 24416.9638 | 0 | 0.21585 | 1.5372e-05 | 691.4236 | 0 | 4.5679e-06 | -0.06181 | 1.5251 | 2.155 | -0.28634 | 2.2065
27100 | 0 | 24416.4573 | 0 | 0.21605 | 1.7668e-05 | 721.4091 | 0.097681 | 3.5632e-05 | 1.5237 | 2.157 | 24416.748 | 0 | 0.21585 | 1.5371e-05 | 691.4854 | 0 | 4.5677e-06 | -0.061809 | 1.5251 | 2.155 | -0.28633 | 2.2066
27110 | 0 | 24416.2412 | 0 | 0.21605 | 1.7668e-05 | 721.4811 | 0.097682 | 3.5631e-05 | 1.5237 | 2.157 | 24416.5321 | 0 | 0.21585 | 1.5371e-05 | 691.5472 | 0 | 4.5676e-06 | -0.061808 | 1.5251 | 2.155 | -0.28633 | 2.2066
27120 | 0 | 24416.0252 | 0 | 0.21605 | 1.7667e-05 | 721.5531 | 0.097682 | 3.563e-05 | 1.5237 | 2.157 | 24416.3162 | 0 | 0.21585 | 1.5371e-05 | 691.609 | 0 | 4.5675e-06 | -0.061807 | 1.5251 | 2.155 | -0.28632 | 2.2067
27130 | 0 | 24415.8091 | 0 | 0.21605 | 1.7667e-05 | 721.625 | 0.097683 | 3.563e-05 | 1.5237 | 2.157 | 24416.1004 | 0 | 0.21585 | 1.5371e-05 | 691.6708 | 0 | 4.5673e-06 | -0.061806 | 1.5251 | 2.155 | -0.28632 | 2.2067
27140 | 0 | 24415.593 | 0 | 0.21606 | 1.7667e-05 | 721.697 | 0.097683 | 3.5629e-05 | 1.5237 | 2.157 | 24415.8845 | 0 | 0.21585 | 1.5371e-05 | 691.7326 | 0 | 4.5672e-06 | -0.061805 | 1.5251 | 2.155 | -0.28631 | 2.2067
27150 | 0 | 24415.377 | 0 | 0.21606 | 1.7666e-05 | 721.769 | 0.097684 | 3.5628e-05 | 1.5237 | 2.157 | 24415.6686 | 0 | 0.21585 | 1.537e-05 | 691.7944 | 0 | 4.567e-06 | -0.061804 | 1.5251 | 2.155 | -0.28631 | 2.2068
27160 | 0 | 24415.1609 | 0 | 0.21606 | 1.7666e-05 | 721.8409 | 0.097684 | 3.5628e-05 | 1.5237 | 2.157 | 24415.4528 | 0 | 0.21585 | 1.537e-05 | 691.8562 | 0 | 4.5669e-06 | -0.061803 | 1.5251 | 2.155 | -0.2863 | 2.2068
27170 | 0 | 24414.9448 | 0 | 0.21606 | 1.7666e-05 | 721.9129 | 0.097684 | 3.5627e-05 | 1.5237 | 2.157 | 24415.2369 | 0 | 0.21585 | 1.537e-05 | 691.918 | 0 | 4.5668e-06 | -0.061802 | 1.5251 | 2.155 | -0.2863 | 2.2069
27180 | 0 | 24414.7287 | 0 | 0.21606 | 1.7665e-05 | 721.9849 | 0.097685 | 3.5626e-05 | 1.5237 | 2.157 | 24415.021 | 0 | 0.21585 | 1.537e-05 | 691.9798 | 0 | 4.5666e-06 | -0.061801 | 1.5251 | 2.155 | -0.28629 | 2.2069
27190 | 0 | 24414.5127 | 0 | 0.21606 | 1.7665e-05 | 722.0568 | 0.097685 | 3.5626e-05 | 1.5237 | 2.1571 | 24414.8052 | 0 | 0.21585 | 1.537e-05 | 692.0416 | 0 | 4.5665e-06 | -0.0618 | 1.5251 | 2.155 | -0.28628 | 2.207
27200 | 0 | 24414.2966 | 0 | 0.21606 | 1.7665e-05 | 722.1288 | 0.097686 | 3.5625e-05 | 1.5237 | 2.1571 | 24414.5893 | 0 | 0.21585 | 1.5369e-05 | 692.1034 | 0 | 4.5664e-06 | -0.061799 | 1.5251 | 2.155 | -0.28628 | 2.207
27210 | 0 | 24414.0805 | 0 | 0.21606 | 1.7664e-05 | 722.2008 | 0.097686 | 3.5625e-05 | 1.5237 | 2.1571 | 24414.3734 | 0 | 0.21585 | 1.5369e-05 | 692.1652 | 0 | 4.5662e-06 | -0.061798 | 1.5251 | 2.155 | -0.28627 | 2.207
27220 | 0 | 24413.8644 | 0 | 0.21606 | 1.7664e-05 | 722.2727 | 0.097687 | 3.5624e-05 | 1.5236 | 2.1571 | 24414.1576 | 0 | 0.21585 | 1.5369e-05 | 692.227 | 0 | 4.5661e-06 | -0.061797 | 1.5251 | 2.155 | -0.28627 | 2.2071
27230 | 0 | 24413.6483 | 0 | 0.21606 | 1.7664e-05 | 722.3447 | 0.097687 | 3.5623e-05 | 1.5236 | 2.1571 | 24413.9417 | 0 | 0.21585 | 1.5369e-05 | 692.2888 | 0 | 4.566e-06 | -0.061795 | 1.5251 | 2.155 | -0.28626 | 2.2071
27240 | 0 | 24413.4323 | 0 | 0.21606 | 1.7663e-05 | 722.4166 | 0.097688 | 3.5623e-05 | 1.5236 | 2.1571 | 24413.7258 | 0 | 0.21586 | 1.5369e-05 | 692.3505 | 0 | 4.5658e-06 | -0.061794 | 1.5251 | 2.155 | -0.28626 | 2.2072
27250 | 0 | 24413.2162 | 0 | 0.21606 | 1.7663e-05 | 722.4886 | 0.097688 | 3.5622e-05 | 1.5236 | 2.1571 | 24413.51 | 0 | 0.21586 | 1.5368e-05 | 692.4123 | 0 | 4.5657e-06 | -0.061793 | 1.5251 | 2.155 | -0.28625 | 2.2072
27260 | 0 | 24413.0001 | 0 | 0.21606 | 1.7663e-05 | 722.5605 | 0.097689 | 3.5621e-05 | 1.5236 | 2.1571 | 24413.2941 | 0 | 0.21586 | 1.5368e-05 | 692.4741 | 0 | 4.5656e-06 | -0.061792 | 1.5251 | 2.155 | -0.28625 | 2.2072
27270 | 0 | 24412.784 | 0 | 0.21606 | 1.7662e-05 | 722.6325 | 0.097689 | 3.5621e-05 | 1.5236 | 2.1571 | 24413.0782 | 0 | 0.21586 | 1.5368e-05 | 692.5359 | 0 | 4.5654e-06 | -0.061791 | 1.5251 | 2.155 | -0.28624 | 2.2073
27280 | 0 | 24412.568 | 0 | 0.21606 | 1.7662e-05 | 722.7044 | 0.09769 | 3.562e-05 | 1.5236 | 2.1571 | 24412.8623 | 0 | 0.21586 | 1.5368e-05 | 692.5977 | 0 | 4.5653e-06 | -0.06179 | 1.5251 | 2.155 | -0.28624 | 2.2073
27290 | 0 | 24412.3519 | 0 | 0.21606 | 1.7662e-05 | 722.7764 | 0.09769 | 3.5619e-05 | 1.5236 | 2.1571 | 24412.6465 | 0 | 0.21586 | 1.5368e-05 | 692.6595 | 0 | 4.5652e-06 | -0.061789 | 1.5251 | 2.1551 | -0.28623 | 2.2074
27300 | 0 | 24412.1358 | 0 | 0.21606 | 1.7662e-05 | 722.8483 | 0.097691 | 3.5619e-05 | 1.5236 | 2.1571 | 24412.4306 | 0 | 0.21586 | 1.5367e-05 | 692.7213 | 0 | 4.565e-06 | -0.061788 | 1.5251 | 2.1551 | -0.28622 | 2.2074
27310 | 0 | 24411.9197 | 0 | 0.21606 | 1.7661e-05 | 722.9203 | 0.097691 | 3.5618e-05 | 1.5236 | 2.1571 | 24412.2147 | 0 | 0.21586 | 1.5367e-05 | 692.783 | 0 | 4.5649e-06 | -0.061787 | 1.5251 | 2.1551 | -0.28622 | 2.2075
27320 | 0 | 24411.7036 | 0 | 0.21606 | 1.7661e-05 | 722.9922 | 0.097692 | 3.5618e-05 | 1.5236 | 2.1571 | 24411.9988 | 0 | 0.21586 | 1.5367e-05 | 692.8448 | 0 | 4.5647e-06 | -0.061786 | 1.5251 | 2.1551 | -0.28621 | 2.2075
27330 | 0 | 24411.4875 | 0 | 0.21607 | 1.7661e-05 | 723.0641 | 0.097692 | 3.5617e-05 | 1.5236 | 2.1571 | 24411.783 | 0 | 0.21586 | 1.5367e-05 | 692.9066 | 0 | 4.5646e-06 | -0.061785 | 1.5251 | 2.1551 | -0.28621 | 2.2075
27340 | 0 | 24411.2715 | 0 | 0.21607 | 1.766e-05 | 723.1361 | 0.097693 | 3.5616e-05 | 1.5236 | 2.1571 | 24411.5671 | 0 | 0.21586 | 1.5367e-05 | 692.9684 | 0 | 4.5645e-06 | -0.061784 | 1.5251 | 2.1551 | -0.2862 | 2.2076
27350 | 0 | 24411.0554 | 0 | 0.21607 | 1.766e-05 | 723.208 | 0.097693 | 3.5616e-05 | 1.5236 | 2.1571 | 24411.3512 | 0 | 0.21586 | 1.5366e-05 | 693.0302 | 0 | 4.5643e-06 | -0.061783 | 1.5251 | 2.1551 | -0.2862 | 2.2076
27360 | 0 | 24410.8393 | 0 | 0.21607 | 1.766e-05 | 723.2799 | 0.097694 | 3.5615e-05 | 1.5236 | 2.1571 | 24411.1353 | 0 | 0.21586 | 1.5366e-05 | 693.0919 | 0 | 4.5642e-06 | -0.061782 | 1.5251 | 2.1551 | -0.28619 | 2.2077
27370 | 0 | 24410.6232 | 0 | 0.21607 | 1.7659e-05 | 723.3519 | 0.097694 | 3.5614e-05 | 1.5236 | 2.1572 | 24410.9195 | 0 | 0.21586 | 1.5366e-05 | 693.1537 | 0 | 4.5641e-06 | -0.061781 | 1.525 | 2.1551 | -0.28619 | 2.2077
27380 | 0 | 24410.4071 | 0 | 0.21607 | 1.7659e-05 | 723.4238 | 0.097695 | 3.5614e-05 | 1.5236 | 2.1572 | 24410.7036 | 0 | 0.21586 | 1.5366e-05 | 693.2155 | 0 | 4.5639e-06 | -0.06178 | 1.525 | 2.1551 | -0.28618 | 2.2078
27390 | 0 | 24410.191 | 0 | 0.21607 | 1.7659e-05 | 723.4957 | 0.097695 | 3.5613e-05 | 1.5236 | 2.1572 | 24410.4877 | 0 | 0.21586 | 1.5366e-05 | 693.2773 | 0 | 4.5638e-06 | -0.061779 | 1.525 | 2.1551 | -0.28618 | 2.2078
27400 | 0 | 24409.9749 | 0 | 0.21607 | 1.7658e-05 | 723.5677 | 0.097696 | 3.5612e-05 | 1.5236 | 2.1572 | 24410.2718 | 0 | 0.21586 | 1.5366e-05 | 693.339 | 0 | 4.5637e-06 | -0.061778 | 1.525 | 2.1551 | -0.28617 | 2.2078
27410 | 0 | 24409.7589 | 0 | 0.21607 | 1.7658e-05 | 723.6396 | 0.097696 | 3.5612e-05 | 1.5236 | 2.1572 | 24410.056 | 0 | 0.21586 | 1.5365e-05 | 693.4008 | 0 | 4.5635e-06 | -0.061777 | 1.525 | 2.1551 | -0.28616 | 2.2079
27420 | 0 | 24409.5428 | 0 | 0.21607 | 1.7658e-05 | 723.7115 | 0.097697 | 3.5611e-05 | 1.5236 | 2.1572 | 24409.8401 | 0 | 0.21586 | 1.5365e-05 | 693.4626 | 0 | 4.5634e-06 | -0.061776 | 1.525 | 2.1551 | -0.28616 | 2.2079
27430 | 0 | 24409.3267 | 0 | 0.21607 | 1.7657e-05 | 723.7834 | 0.097697 | 3.5611e-05 | 1.5236 | 2.1572 | 24409.6242 | 0 | 0.21586 | 1.5365e-05 | 693.5244 | 0 | 4.5633e-06 | -0.061775 | 1.525 | 2.1551 | -0.28615 | 2.208
27440 | 0 | 24409.1106 | 0 | 0.21607 | 1.7657e-05 | 723.8554 | 0.097698 | 3.561e-05 | 1.5236 | 2.1572 | 24409.4083 | 0 | 0.21586 | 1.5365e-05 | 693.5861 | 0 | 4.5631e-06 | -0.061774 | 1.525 | 2.1551 | -0.28615 | 2.208
27450 | 0 | 24408.8945 | 0 | 0.21607 | 1.7657e-05 | 723.9273 | 0.097698 | 3.5609e-05 | 1.5236 | 2.1572 | 24409.1924 | 0 | 0.21586 | 1.5365e-05 | 693.6479 | 0 | 4.563e-06 | -0.061773 | 1.525 | 2.1551 | -0.28614 | 2.2081
27460 | 0 | 24408.6784 | 0 | 0.21607 | 1.7657e-05 | 723.9992 | 0.097699 | 3.5609e-05 | 1.5236 | 2.1572 | 24408.9766 | 0 | 0.21587 | 1.5364e-05 | 693.7097 | 0 | 4.5629e-06 | -0.061772 | 1.525 | 2.1551 | -0.28614 | 2.2081
27470 | 0 | 24408.4623 | 0 | 0.21607 | 1.7656e-05 | 724.0711 | 0.097699 | 3.5608e-05 | 1.5236 | 2.1572 | 24408.7607 | 0 | 0.21587 | 1.5364e-05 | 693.7714 | 0 | 4.5627e-06 | -0.061771 | 1.525 | 2.1551 | -0.28613 | 2.2081
27480 | 0 | 24408.2462 | 0 | 0.21607 | 1.7656e-05 | 724.143 | 0.0977 | 3.5607e-05 | 1.5235 | 2.1572 | 24408.5448 | 0 | 0.21587 | 1.5364e-05 | 693.8332 | 0 | 4.5626e-06 | -0.06177 | 1.525 | 2.1551 | -0.28613 | 2.2082
27490 | 0 | 24408.0301 | 0 | 0.21607 | 1.7656e-05 | 724.2149 | 0.0977 | 3.5607e-05 | 1.5235 | 2.1572 | 24408.3289 | 0 | 0.21587 | 1.5364e-05 | 693.895 | 0 | 4.5624e-06 | -0.061769 | 1.525 | 2.1551 | -0.28612 | 2.2082
27500 | 0 | 24407.814 | 0 | 0.21607 | 1.7655e-05 | 724.2868 | 0.097701 | 3.5606e-05 | 1.5235 | 2.1572 | 24408.113 | 0 | 0.21587 | 1.5364e-05 | 693.9567 | 0 | 4.5623e-06 | -0.061768 | 1.525 | 2.1552 | -0.28612 | 2.2083
27510 | 0 | 24407.598 | 0 | 0.21608 | 1.7655e-05 | 724.3588 | 0.097701 | 3.5606e-05 | 1.5235 | 2.1572 | 24407.8971 | 0 | 0.21587 | 1.5363e-05 | 694.0185 | 0 | 4.5622e-06 | -0.061766 | 1.525 | 2.1552 | -0.28611 | 2.2083
27520 | 0 | 24407.3819 | 0 | 0.21608 | 1.7655e-05 | 724.4307 | 0.097702 | 3.5605e-05 | 1.5235 | 2.1572 | 24407.6813 | 0 | 0.21587 | 1.5363e-05 | 694.0802 | 0 | 4.562e-06 | -0.061765 | 1.525 | 2.1552 | -0.28611 | 2.2083
27530 | 0 | 24407.1658 | 0 | 0.21608 | 1.7654e-05 | 724.5026 | 0.097702 | 3.5604e-05 | 1.5235 | 2.1572 | 24407.4654 | 0 | 0.21587 | 1.5363e-05 | 694.142 | 0 | 4.5619e-06 | -0.061764 | 1.525 | 2.1552 | -0.2861 | 2.2084
27540 | 0 | 24406.9497 | 0 | 0.21608 | 1.7654e-05 | 724.5745 | 0.097703 | 3.5604e-05 | 1.5235 | 2.1572 | 24407.2495 | 0 | 0.21587 | 1.5363e-05 | 694.2038 | 0 | 4.5618e-06 | -0.061763 | 1.525 | 2.1552 | -0.28609 | 2.2084
27550 | 0 | 24406.7336 | 0 | 0.21608 | 1.7654e-05 | 724.6464 | 0.097703 | 3.5603e-05 | 1.5235 | 2.1572 | 24407.0336 | 0 | 0.21587 | 1.5363e-05 | 694.2655 | 0 | 4.5616e-06 | -0.061762 | 1.525 | 2.1552 | -0.28609 | 2.2085
27560 | 0 | 24406.5175 | 0 | 0.21608 | 1.7653e-05 | 724.7183 | 0.097703 | 3.5602e-05 | 1.5235 | 2.1573 | 24406.8177 | 0 | 0.21587 | 1.5362e-05 | 694.3273 | 0 | 4.5615e-06 | -0.061761 | 1.525 | 2.1552 | -0.28608 | 2.2085
27570 | 0 | 24406.3014 | 0 | 0.21608 | 1.7653e-05 | 724.7902 | 0.097704 | 3.5602e-05 | 1.5235 | 2.1573 | 24406.6018 | 0 | 0.21587 | 1.5362e-05 | 694.389 | 0 | 4.5614e-06 | -0.06176 | 1.525 | 2.1552 | -0.28608 | 2.2086
27580 | 0 | 24406.0853 | 0 | 0.21608 | 1.7653e-05 | 724.8621 | 0.097704 | 3.5601e-05 | 1.5235 | 2.1573 | 24406.3859 | 0 | 0.21587 | 1.5362e-05 | 694.4508 | 0 | 4.5612e-06 | -0.061759 | 1.525 | 2.1552 | -0.28607 | 2.2086
27590 | 0 | 24405.8692 | 0 | 0.21608 | 1.7652e-05 | 724.934 | 0.097705 | 3.56e-05 | 1.5235 | 2.1573 | 24406.1701 | 0 | 0.21587 | 1.5362e-05 | 694.5125 | 0 | 4.5611e-06 | -0.061758 | 1.525 | 2.1552 | -0.28607 | 2.2086
27600 | 0 | 24405.6531 | 0 | 0.21608 | 1.7652e-05 | 725.0059 | 0.097705 | 3.56e-05 | 1.5235 | 2.1573 | 24405.9542 | 0 | 0.21587 | 1.5362e-05 | 694.5743 | 0 | 4.561e-06 | -0.061757 | 1.525 | 2.1552 | -0.28606 | 2.2087
27610 | 0 | 24405.437 | 0 | 0.21608 | 1.7652e-05 | 725.0778 | 0.097706 | 3.5599e-05 | 1.5235 | 2.1573 | 24405.7383 | 0 | 0.21587 | 1.5361e-05 | 694.636 | 0 | 4.5608e-06 | -0.061756 | 1.525 | 2.1552 | -0.28606 | 2.2087
27620 | 0 | 24405.2209 | 0 | 0.21608 | 1.7651e-05 | 725.1497 | 0.097706 | 3.5599e-05 | 1.5235 | 2.1573 | 24405.5224 | 0 | 0.21587 | 1.5361e-05 | 694.6978 | 0 | 4.5607e-06 | -0.061755 | 1.525 | 2.1552 | -0.28605 | 2.2088
27630 | 0 | 24405.0048 | 0 | 0.21608 | 1.7651e-05 | 725.2215 | 0.097707 | 3.5598e-05 | 1.5235 | 2.1573 | 24405.3065 | 0 | 0.21587 | 1.5361e-05 | 694.7595 | 0 | 4.5606e-06 | -0.061754 | 1.525 | 2.1552 | -0.28605 | 2.2088
27640 | 0 | 24404.7887 | 0 | 0.21608 | 1.7651e-05 | 725.2934 | 0.097707 | 3.5597e-05 | 1.5235 | 2.1573 | 24405.0906 | 0 | 0.21587 | 1.5361e-05 | 694.8213 | 0 | 4.5604e-06 | -0.061753 | 1.525 | 2.1552 | -0.28604 | 2.2089
27650 | 0 | 24404.5726 | 0 | 0.21608 | 1.7651e-05 | 725.3653 | 0.097708 | 3.5597e-05 | 1.5235 | 2.1573 | 24404.8747 | 0 | 0.21587 | 1.5361e-05 | 694.883 | 0 | 4.5603e-06 | -0.061752 | 1.525 | 2.1552 | -0.28603 | 2.2089
27660 | 0 | 24404.3565 | 0 | 0.21608 | 1.765e-05 | 725.4372 | 0.097708 | 3.5596e-05 | 1.5235 | 2.1573 | 24404.6588 | 0 | 0.21587 | 1.536e-05 | 694.9448 | 0 | 4.5601e-06 | -0.061751 | 1.525 | 2.1552 | -0.28603 | 2.2089
27670 | 0 | 24404.1404 | 0 | 0.21608 | 1.765e-05 | 725.5091 | 0.097709 | 3.5595e-05 | 1.5235 | 2.1573 | 24404.443 | 0 | 0.21588 | 1.536e-05 | 695.0065 | 0 | 4.56e-06 | -0.06175 | 1.5249 | 2.1552 | -0.28602 | 2.209
27680 | 0 | 24403.9243 | 0 | 0.21608 | 1.765e-05 | 725.581 | 0.097709 | 3.5595e-05 | 1.5235 | 2.1573 | 24404.2271 | 0 | 0.21588 | 1.536e-05 | 695.0683 | 0 | 4.5599e-06 | -0.061749 | 1.5249 | 2.1552 | -0.28602 | 2.209
27690 | 0 | 24403.7082 | 0 | 0.21608 | 1.7649e-05 | 725.6529 | 0.09771 | 3.5594e-05 | 1.5235 | 2.1573 | 24404.0112 | 0 | 0.21588 | 1.536e-05 | 695.13 | 0 | 4.5597e-06 | -0.061748 | 1.5249 | 2.1552 | -0.28601 | 2.2091
27700 | 0 | 24403.4921 | 0 | 0.21609 | 1.7649e-05 | 725.7247 | 0.09771 | 3.5593e-05 | 1.5235 | 2.1573 | 24403.7953 | 0 | 0.21588 | 1.536e-05 | 695.1918 | 0 | 4.5596e-06 | -0.061747 | 1.5249 | 2.1552 | -0.28601 | 2.2091
27710 | 0 | 24403.276 | 0 | 0.21609 | 1.7649e-05 | 725.7966 | 0.097711 | 3.5593e-05 | 1.5235 | 2.1573 | 24403.5794 | 0 | 0.21588 | 1.5359e-05 | 695.2535 | 0 | 4.5595e-06 | -0.061746 | 1.5249 | 2.1553 | -0.286 | 2.2091
27720 | 0 | 24403.0599 | 0 | 0.21609 | 1.7648e-05 | 725.8685 | 0.097711 | 3.5592e-05 | 1.5235 | 2.1573 | 24403.3635 | 0 | 0.21588 | 1.5359e-05 | 695.3152 | 0 | 4.5593e-06 | -0.061745 | 1.5249 | 2.1553 | -0.286 | 2.2092
27730 | 0 | 24402.8438 | 0 | 0.21609 | 1.7648e-05 | 725.9404 | 0.097712 | 3.5592e-05 | 1.5235 | 2.1573 | 24403.1476 | 0 | 0.21588 | 1.5359e-05 | 695.377 | 0 | 4.5592e-06 | -0.061744 | 1.5249 | 2.1553 | -0.28599 | 2.2092
27740 | 0 | 24402.6277 | 0 | 0.21609 | 1.7648e-05 | 726.0122 | 0.097712 | 3.5591e-05 | 1.5235 | 2.1574 | 24402.9317 | 0 | 0.21588 | 1.5359e-05 | 695.4387 | 0 | 4.5591e-06 | -0.061743 | 1.5249 | 2.1553 | -0.28599 | 2.2093
27750 | 0 | 24402.4116 | 0 | 0.21609 | 1.7647e-05 | 726.0841 | 0.097713 | 3.559e-05 | 1.5234 | 2.1574 | 24402.7158 | 0 | 0.21588 | 1.5359e-05 | 695.5005 | 0 | 4.5589e-06 | -0.061742 | 1.5249 | 2.1553 | -0.28598 | 2.2093
27760 | 0 | 24402.1955 | 0 | 0.21609 | 1.7647e-05 | 726.156 | 0.097713 | 3.559e-05 | 1.5234 | 2.1574 | 24402.4999 | 0 | 0.21588 | 1.5358e-05 | 695.5622 | 0 | 4.5588e-06 | -0.061741 | 1.5249 | 2.1553 | -0.28598 | 2.2094
27770 | 0 | 24401.9794 | 0 | 0.21609 | 1.7647e-05 | 726.2278 | 0.097714 | 3.5589e-05 | 1.5234 | 2.1574 | 24402.284 | 0 | 0.21588 | 1.5358e-05 | 695.6239 | 0 | 4.5587e-06 | -0.06174 | 1.5249 | 2.1553 | -0.28597 | 2.2094
27780 | 0 | 24401.7633 | 0 | 0.21609 | 1.7646e-05 | 726.2997 | 0.097714 | 3.5588e-05 | 1.5234 | 2.1574 | 24402.0681 | 0 | 0.21588 | 1.5358e-05 | 695.6857 | 0 | 4.5585e-06 | -0.061739 | 1.5249 | 2.1553 | -0.28596 | 2.2094
27790 | 0 | 24401.5471 | 0 | 0.21609 | 1.7646e-05 | 726.3716 | 0.097715 | 3.5588e-05 | 1.5234 | 2.1574 | 24401.8522 | 0 | 0.21588 | 1.5358e-05 | 695.7474 | 0 | 4.5584e-06 | -0.061737 | 1.5249 | 2.1553 | -0.28596 | 2.2095
27800 | 0 | 24401.331 | 0 | 0.21609 | 1.7646e-05 | 726.4434 | 0.097715 | 3.5587e-05 | 1.5234 | 2.1574 | 24401.6363 | 0 | 0.21588 | 1.5358e-05 | 695.8091 | 0 | 4.5583e-06 | -0.061736 | 1.5249 | 2.1553 | -0.28595 | 2.2095
27810 | 0 | 24401.1149 | 0 | 0.21609 | 1.7646e-05 | 726.5153 | 0.097716 | 3.5587e-05 | 1.5234 | 2.1574 | 24401.4204 | 0 | 0.21588 | 1.5358e-05 | 695.8709 | 0 | 4.5581e-06 | -0.061735 | 1.5249 | 2.1553 | -0.28595 | 2.2096
27820 | 0 | 24400.8988 | 0 | 0.21609 | 1.7645e-05 | 726.5872 | 0.097716 | 3.5586e-05 | 1.5234 | 2.1574 | 24401.2045 | 0 | 0.21588 | 1.5357e-05 | 695.9326 | 0 | 4.558e-06 | -0.061734 | 1.5249 | 2.1553 | -0.28594 | 2.2096
27830 | 0 | 24400.6827 | 0 | 0.21609 | 1.7645e-05 | 726.659 | 0.097717 | 3.5585e-05 | 1.5234 | 2.1574 | 24400.9886 | 0 | 0.21588 | 1.5357e-05 | 695.9943 | 0 | 4.5579e-06 | -0.061733 | 1.5249 | 2.1553 | -0.28594 | 2.2097
27840 | 0 | 24400.4666 | 0 | 0.21609 | 1.7645e-05 | 726.7309 | 0.097717 | 3.5585e-05 | 1.5234 | 2.1574 | 24400.7727 | 0 | 0.21588 | 1.5357e-05 | 696.056 | 0 | 4.5577e-06 | -0.061732 | 1.5249 | 2.1553 | -0.28593 | 2.2097
27850 | 0 | 24400.2505 | 0 | 0.21609 | 1.7644e-05 | 726.8027 | 0.097718 | 3.5584e-05 | 1.5234 | 2.1574 | 24400.5568 | 0 | 0.21588 | 1.5357e-05 | 696.1178 | 0 | 4.5576e-06 | -0.061731 | 1.5249 | 2.1553 | -0.28593 | 2.2097
27860 | 0 | 24400.0344 | 0 | 0.21609 | 1.7644e-05 | 726.8746 | 0.097718 | 3.5583e-05 | 1.5234 | 2.1574 | 24400.3409 | 0 | 0.21588 | 1.5357e-05 | 696.1795 | 0 | 4.5575e-06 | -0.06173 | 1.5249 | 2.1553 | -0.28592 | 2.2098
27870 | 0 | 24399.8183 | 0 | 0.21609 | 1.7644e-05 | 726.9464 | 0.097719 | 3.5583e-05 | 1.5234 | 2.1574 | 24400.125 | 0 | 0.21588 | 1.5356e-05 | 696.2412 | 0 | 4.5573e-06 | -0.061729 | 1.5249 | 2.1553 | -0.28592 | 2.2098
27880 | 0 | 24399.6022 | 0 | 0.21609 | 1.7643e-05 | 727.0183 | 0.097719 | 3.5582e-05 | 1.5234 | 2.1574 | 24399.9091 | 0 | 0.21589 | 1.5356e-05 | 696.3029 | 0 | 4.5572e-06 | -0.061728 | 1.5249 | 2.1553 | -0.28591 | 2.2099
27890 | 0 | 24399.386 | 0 | 0.2161 | 1.7643e-05 | 727.0901 | 0.09772 | 3.5581e-05 | 1.5234 | 2.1574 | 24399.6932 | 0 | 0.21589 | 1.5356e-05 | 696.3647 | 0 | 4.557e-06 | -0.061727 | 1.5249 | 2.1553 | -0.2859 | 2.2099
27900 | 0 | 24399.1699 | 0 | 0.2161 | 1.7643e-05 | 727.162 | 0.09772 | 3.5581e-05 | 1.5234 | 2.1574 | 24399.4773 | 0 | 0.21589 | 1.5356e-05 | 696.4264 | 0 | 4.5569e-06 | -0.061726 | 1.5249 | 2.1553 | -0.2859 | 2.2099
27910 | 0 | 24398.9538 | 0 | 0.2161 | 1.7642e-05 | 727.2338 | 0.097721 | 3.558e-05 | 1.5234 | 2.1574 | 24399.2614 | 0 | 0.21589 | 1.5356e-05 | 696.4881 | 0 | 4.5568e-06 | -0.061725 | 1.5249 | 2.1553 | -0.28589 | 2.21
27920 | 0 | 24398.7377 | 0 | 0.2161 | 1.7642e-05 | 727.3057 | 0.097721 | 3.558e-05 | 1.5234 | 2.1574 | 24399.0455 | 0 | 0.21589 | 1.5355e-05 | 696.5498 | 0 | 4.5566e-06 | -0.061724 | 1.5249 | 2.1553 | -0.28589 | 2.21
27930 | 0 | 24398.5216 | 0 | 0.2161 | 1.7642e-05 | 727.3775 | 0.097721 | 3.5579e-05 | 1.5234 | 2.1575 | 24398.8296 | 0 | 0.21589 | 1.5355e-05 | 696.6115 | 0 | 4.5565e-06 | -0.061723 | 1.5249 | 2.1554 | -0.28588 | 2.2101
27940 | 0 | 24398.3055 | 0 | 0.2161 | 1.7641e-05 | 727.4494 | 0.097722 | 3.5578e-05 | 1.5234 | 2.1575 | 24398.6137 | 0 | 0.21589 | 1.5355e-05 | 696.6733 | 0 | 4.5564e-06 | -0.061722 | 1.5249 | 2.1554 | -0.28588 | 2.2101
27950 | 0 | 24398.0893 | 0 | 0.2161 | 1.7641e-05 | 727.5212 | 0.097722 | 3.5578e-05 | 1.5234 | 2.1575 | 24398.3978 | 0 | 0.21589 | 1.5355e-05 | 696.735 | 0 | 4.5562e-06 | -0.061721 | 1.5249 | 2.1554 | -0.28587 | 2.2102
27960 | 0 | 24397.8732 | 0 | 0.2161 | 1.7641e-05 | 727.593 | 0.097723 | 3.5577e-05 | 1.5234 | 2.1575 | 24398.1819 | 0 | 0.21589 | 1.5355e-05 | 696.7967 | 0 | 4.5561e-06 | -0.06172 | 1.5249 | 2.1554 | -0.28587 | 2.2102
27970 | 0 | 24397.6571 | 0 | 0.2161 | 1.7641e-05 | 727.6649 | 0.097723 | 3.5576e-05 | 1.5234 | 2.1575 | 24397.966 | 0 | 0.21589 | 1.5354e-05 | 696.8584 | 0 | 4.556e-06 | -0.061719 | 1.5248 | 2.1554 | -0.28586 | 2.2102
27980 | 0 | 24397.441 | 0 | 0.2161 | 1.764e-05 | 727.7367 | 0.097724 | 3.5576e-05 | 1.5234 | 2.1575 | 24397.7501 | 0 | 0.21589 | 1.5354e-05 | 696.9201 | 0 | 4.5558e-06 | -0.061718 | 1.5248 | 2.1554 | -0.28586 | 2.2103
27990 | 0 | 24397.2249 | 0 | 0.2161 | 1.764e-05 | 727.8085 | 0.097724 | 3.5575e-05 | 1.5234 | 2.1575 | 24397.5342 | 0 | 0.21589 | 1.5354e-05 | 696.9818 | 0 | 4.5557e-06 | -0.061717 | 1.5248 | 2.1554 | -0.28585 | 2.2103
28000 | 0 | 24397.0088 | 0 | 0.2161 | 1.764e-05 | 727.8804 | 0.097725 | 3.5575e-05 | 1.5234 | 2.1575 | 24397.3183 | 0 | 0.21589 | 1.5354e-05 | 697.0435 | 0 | 4.5556e-06 | -0.061716 | 1.5248 | 2.1554 | -0.28585 | 2.2104
28010 | 0 | 24396.7926 | 0 | 0.2161 | 1.7639e-05 | 727.9522 | 0.097725 | 3.5574e-05 | 1.5233 | 2.1575 | 24397.1024 | 0 | 0.21589 | 1.5354e-05 | 697.1053 | 0 | 4.5554e-06 | -0.061715 | 1.5248 | 2.1554 | -0.28584 | 2.2104
28020 | 0 | 24396.5765 | 0 | 0.2161 | 1.7639e-05 | 728.024 | 0.097726 | 3.5573e-05 | 1.5233 | 2.1575 | 24396.8865 | 0 | 0.21589 | 1.5353e-05 | 697.167 | 0 | 4.5553e-06 | -0.061714 | 1.5248 | 2.1554 | -0.28583 | 2.2105
28030 | 0 | 24396.3604 | 0 | 0.2161 | 1.7639e-05 | 728.0958 | 0.097726 | 3.5573e-05 | 1.5233 | 2.1575 | 24396.6706 | 0 | 0.21589 | 1.5353e-05 | 697.2287 | 0 | 4.5552e-06 | -0.061713 | 1.5248 | 2.1554 | -0.28583 | 2.2105
28040 | 0 | 24396.1443 | 0 | 0.2161 | 1.7638e-05 | 728.1677 | 0.097727 | 3.5572e-05 | 1.5233 | 2.1575 | 24396.4547 | 0 | 0.21589 | 1.5353e-05 | 697.2904 | 0 | 4.555e-06 | -0.061712 | 1.5248 | 2.1554 | -0.28582 | 2.2105
28050 | 0 | 24395.9282 | 0 | 0.2161 | 1.7638e-05 | 728.2395 | 0.097727 | 3.5571e-05 | 1.5233 | 2.1575 | 24396.2388 | 0 | 0.21589 | 1.5353e-05 | 697.3521 | 0 | 4.5549e-06 | -0.061711 | 1.5248 | 2.1554 | -0.28582 | 2.2106
28060 | 0 | 24395.712 | 0 | 0.2161 | 1.7638e-05 | 728.3113 | 0.097728 | 3.5571e-05 | 1.5233 | 2.1575 | 24396.0229 | 0 | 0.21589 | 1.5353e-05 | 697.4138 | 0 | 4.5548e-06 | -0.06171 | 1.5248 | 2.1554 | -0.28581 | 2.2106
28070 | 0 | 24395.4959 | 0 | 0.21611 | 1.7637e-05 | 728.3831 | 0.097728 | 3.557e-05 | 1.5233 | 2.1575 | 24395.8069 | 0 | 0.21589 | 1.5352e-05 | 697.4755 | 0 | 4.5546e-06 | -0.061709 | 1.5248 | 2.1554 | -0.28581 | 2.2107
28080 | 0 | 24395.2798 | 0 | 0.21611 | 1.7637e-05 | 728.455 | 0.097729 | 3.5569e-05 | 1.5233 | 2.1575 | 24395.591 | 0 | 0.21589 | 1.5352e-05 | 697.5372 | 0 | 4.5545e-06 | -0.061707 | 1.5248 | 2.1554 | -0.2858 | 2.2107
28090 | 0 | 24395.0637 | 0 | 0.21611 | 1.7637e-05 | 728.5268 | 0.097729 | 3.5569e-05 | 1.5233 | 2.1575 | 24395.3751 | 0 | 0.21589 | 1.5352e-05 | 697.5989 | 0 | 4.5544e-06 | -0.061706 | 1.5248 | 2.1554 | -0.2858 | 2.2107
28100 | 0 | 24394.8475 | 0 | 0.21611 | 1.7636e-05 | 728.5986 | 0.09773 | 3.5568e-05 | 1.5233 | 2.1575 | 24395.1592 | 0 | 0.2159 | 1.5352e-05 | 697.6606 | 0 | 4.5542e-06 | -0.061705 | 1.5248 | 2.1554 | -0.28579 | 2.2108
28110 | 0 | 24394.6314 | 0 | 0.21611 | 1.7636e-05 | 728.6704 | 0.09773 | 3.5568e-05 | 1.5233 | 2.1575 | 24394.9433 | 0 | 0.2159 | 1.5352e-05 | 697.7223 | 0 | 4.5541e-06 | -0.061704 | 1.5248 | 2.1554 | -0.28579 | 2.2108
28120 | 0 | 24394.4153 | 0 | 0.21611 | 1.7636e-05 | 728.7422 | 0.097731 | 3.5567e-05 | 1.5233 | 2.1576 | 24394.7274 | 0 | 0.2159 | 1.5351e-05 | 697.784 | 0 | 4.5539e-06 | -0.061703 | 1.5248 | 2.1554 | -0.28578 | 2.2109
28130 | 0 | 24394.1992 | 0 | 0.21611 | 1.7636e-05 | 728.814 | 0.097731 | 3.5566e-05 | 1.5233 | 2.1576 | 24394.5115 | 0 | 0.2159 | 1.5351e-05 | 697.8457 | 0 | 4.5538e-06 | -0.061702 | 1.5248 | 2.1554 | -0.28578 | 2.2109
28140 | 0 | 24393.983 | 0 | 0.21611 | 1.7635e-05 | 728.8858 | 0.097732 | 3.5566e-05 | 1.5233 | 2.1576 | 24394.2956 | 0 | 0.2159 | 1.5351e-05 | 697.9074 | 0 | 4.5537e-06 | -0.061701 | 1.5248 | 2.1555 | -0.28577 | 2.211
28150 | 0 | 24393.7669 | 0 | 0.21611 | 1.7635e-05 | 728.9576 | 0.097732 | 3.5565e-05 | 1.5233 | 2.1576 | 24394.0796 | 0 | 0.2159 | 1.5351e-05 | 697.9691 | 0 | 4.5535e-06 | -0.0617 | 1.5248 | 2.1555 | -0.28576 | 2.211
28160 | 0 | 24393.5508 | 0 | 0.21611 | 1.7635e-05 | 729.0294 | 0.097733 | 3.5564e-05 | 1.5233 | 2.1576 | 24393.8637 | 0 | 0.2159 | 1.5351e-05 | 698.0308 | 0 | 4.5534e-06 | -0.061699 | 1.5248 | 2.1555 | -0.28576 | 2.211
28170 | 0 | 24393.3347 | 0 | 0.21611 | 1.7634e-05 | 729.1012 | 0.097733 | 3.5564e-05 | 1.5233 | 2.1576 | 24393.6478 | 0 | 0.2159 | 1.535e-05 | 698.0925 | 0 | 4.5533e-06 | -0.061698 | 1.5248 | 2.1555 | -0.28575 | 2.2111
28180 | 0 | 24393.1185 | 0 | 0.21611 | 1.7634e-05 | 729.173 | 0.097734 | 3.5563e-05 | 1.5233 | 2.1576 | 24393.4319 | 0 | 0.2159 | 1.535e-05 | 698.1542 | 0 | 4.5531e-06 | -0.061697 | 1.5248 | 2.1555 | -0.28575 | 2.2111
28190 | 0 | 24392.9024 | 0 | 0.21611 | 1.7634e-05 | 729.2448 | 0.097734 | 3.5563e-05 | 1.5233 | 2.1576 | 24393.216 | 0 | 0.2159 | 1.535e-05 | 698.2159 | 0 | 4.553e-06 | -0.061696 | 1.5248 | 2.1555 | -0.28574 | 2.2112
28200 | 0 | 24392.6863 | 0 | 0.21611 | 1.7633e-05 | 729.3166 | 0.097735 | 3.5562e-05 | 1.5233 | 2.1576 | 24393.0001 | 0 | 0.2159 | 1.535e-05 | 698.2776 | 0 | 4.5529e-06 | -0.061695 | 1.5248 | 2.1555 | -0.28574 | 2.2112
28210 | 0 | 24392.4701 | 0 | 0.21611 | 1.7633e-05 | 729.3884 | 0.097735 | 3.5561e-05 | 1.5233 | 2.1576 | 24392.7842 | 0 | 0.2159 | 1.535e-05 | 698.3392 | 0 | 4.5527e-06 | -0.061694 | 1.5248 | 2.1555 | -0.28573 | 2.2113
28220 | 0 | 24392.254 | 0 | 0.21611 | 1.7633e-05 | 729.4602 | 0.097736 | 3.5561e-05 | 1.5233 | 2.1576 | 24392.5682 | 0 | 0.2159 | 1.535e-05 | 698.4009 | 0 | 4.5526e-06 | -0.061693 | 1.5248 | 2.1555 | -0.28573 | 2.2113
28230 | 0 | 24392.0379 | 0 | 0.21611 | 1.7632e-05 | 729.532 | 0.097736 | 3.556e-05 | 1.5233 | 2.1576 | 24392.3523 | 0 | 0.2159 | 1.5349e-05 | 698.4626 | 0 | 4.5525e-06 | -0.061692 | 1.5248 | 2.1555 | -0.28572 | 2.2113
28240 | 0 | 24391.8217 | 0 | 0.21611 | 1.7632e-05 | 729.6038 | 0.097737 | 3.5559e-05 | 1.5233 | 2.1576 | 24392.1364 | 0 | 0.2159 | 1.5349e-05 | 698.5243 | 0 | 4.5523e-06 | -0.061691 | 1.5248 | 2.1555 | -0.28572 | 2.2114
28250 | 0 | 24391.6056 | 0 | 0.21611 | 1.7632e-05 | 729.6756 | 0.097737 | 3.5559e-05 | 1.5233 | 2.1576 | 24391.9205 | 0 | 0.2159 | 1.5349e-05 | 698.586 | 0 | 4.5522e-06 | -0.06169 | 1.5248 | 2.1555 | -0.28571 | 2.2114
28260 | 0 | 24391.3895 | 0 | 0.21612 | 1.7631e-05 | 729.7474 | 0.097738 | 3.5558e-05 | 1.5233 | 2.1576 | 24391.7046 | 0 | 0.2159 | 1.5349e-05 | 698.6477 | 0 | 4.5521e-06 | -0.061689 | 1.5248 | 2.1555 | -0.2857 | 2.2115
28270 | 0 | 24391.1733 | 0 | 0.21612 | 1.7631e-05 | 729.8192 | 0.097738 | 3.5557e-05 | 1.5233 | 2.1576 | 24391.4887 | 0 | 0.2159 | 1.5349e-05 | 698.7094 | 0 | 4.5519e-06 | -0.061688 | 1.5248 | 2.1555 | -0.2857 | 2.2115
28280 | 0 | 24390.9572 | 0 | 0.21612 | 1.7631e-05 | 729.891 | 0.097738 | 3.5557e-05 | 1.5232 | 2.1576 | 24391.2727 | 0 | 0.2159 | 1.5348e-05 | 698.771 | 0 | 4.5518e-06 | -0.061687 | 1.5247 | 2.1555 | -0.28569 | 2.2115
28290 | 0 | 24390.7411 | 0 | 0.21612 | 1.7631e-05 | 729.9628 | 0.097739 | 3.5556e-05 | 1.5232 | 2.1576 | 24391.0568 | 0 | 0.2159 | 1.5348e-05 | 698.8327 | 0 | 4.5517e-06 | -0.061686 | 1.5247 | 2.1555 | -0.28569 | 2.2116
28300 | 0 | 24390.5249 | 0 | 0.21612 | 1.763e-05 | 730.0345 | 0.097739 | 3.5556e-05 | 1.5232 | 2.1577 | 24390.8409 | 0 | 0.2159 | 1.5348e-05 | 698.8944 | 0 | 4.5515e-06 | -0.061685 | 1.5247 | 2.1555 | -0.28568 | 2.2116
28310 | 0 | 24390.3088 | 0 | 0.21612 | 1.763e-05 | 730.1063 | 0.09774 | 3.5555e-05 | 1.5232 | 2.1577 | 24390.625 | 0 | 0.21591 | 1.5348e-05 | 698.9561 | 0 | 4.5514e-06 | -0.061684 | 1.5247 | 2.1555 | -0.28568 | 2.2117
28320 | 0 | 24390.0927 | 0 | 0.21612 | 1.763e-05 | 730.1781 | 0.09774 | 3.5554e-05 | 1.5232 | 2.1577 | 24390.4091 | 0 | 0.21591 | 1.5348e-05 | 699.0178 | 0 | 4.5513e-06 | -0.061683 | 1.5247 | 2.1555 | -0.28567 | 2.2117
28330 | 0 | 24389.8765 | 0 | 0.21612 | 1.7629e-05 | 730.2499 | 0.097741 | 3.5554e-05 | 1.5232 | 2.1577 | 24390.1931 | 0 | 0.21591 | 1.5347e-05 | 699.0794 | 0 | 4.5511e-06 | -0.061682 | 1.5247 | 2.1555 | -0.28567 | 2.2118
28340 | 0 | 24389.6604 | 0 | 0.21612 | 1.7629e-05 | 730.3217 | 0.097741 | 3.5553e-05 | 1.5232 | 2.1577 | 24389.9772 | 0 | 0.21591 | 1.5347e-05 | 699.1411 | 0 | 4.551e-06 | -0.061681 | 1.5247 | 2.1555 | -0.28566 | 2.2118
28350 | 0 | 24389.4443 | 0 | 0.21612 | 1.7629e-05 | 730.3934 | 0.097742 | 3.5552e-05 | 1.5232 | 2.1577 | 24389.7613 | 0 | 0.21591 | 1.5347e-05 | 699.2028 | 0 | 4.5509e-06 | -0.06168 | 1.5247 | 2.1555 | -0.28566 | 2.2118
28360 | 0 | 24389.2281 | 0 | 0.21612 | 1.7628e-05 | 730.4652 | 0.097742 | 3.5552e-05 | 1.5232 | 2.1577 | 24389.5454 | 0 | 0.21591 | 1.5347e-05 | 699.2645 | 0 | 4.5507e-06 | -0.061679 | 1.5247 | 2.1556 | -0.28565 | 2.2119
28370 | 0 | 24389.012 | 0 | 0.21612 | 1.7628e-05 | 730.537 | 0.097743 | 3.5551e-05 | 1.5232 | 2.1577 | 24389.3294 | 0 | 0.21591 | 1.5347e-05 | 699.3261 | 0 | 4.5506e-06 | -0.061678 | 1.5247 | 2.1556 | -0.28565 | 2.2119
28380 | 0 | 24388.7958 | 0 | 0.21612 | 1.7628e-05 | 730.6087 | 0.097743 | 3.5551e-05 | 1.5232 | 2.1577 | 24389.1135 | 0 | 0.21591 | 1.5346e-05 | 699.3878 | 0 | 4.5504e-06 | -0.061677 | 1.5247 | 2.1556 | -0.28564 | 2.212
28390 | 0 | 24388.5797 | 0 | 0.21612 | 1.7627e-05 | 730.6805 | 0.097744 | 3.555e-05 | 1.5232 | 2.1577 | 24388.8976 | 0 | 0.21591 | 1.5346e-05 | 699.4495 | 0 | 4.5503e-06 | -0.061675 | 1.5247 | 2.1556 | -0.28563 | 2.212
28400 | 0 | 24388.3636 | 0 | 0.21612 | 1.7627e-05 | 730.7523 | 0.097744 | 3.5549e-05 | 1.5232 | 2.1577 | 24388.6817 | 0 | 0.21591 | 1.5346e-05 | 699.5111 | 0 | 4.5502e-06 | -0.061674 | 1.5247 | 2.1556 | -0.28563 | 2.2121
28410 | 0 | 24388.1474 | 0 | 0.21612 | 1.7627e-05 | 730.824 | 0.097745 | 3.5549e-05 | 1.5232 | 2.1577 | 24388.4657 | 0 | 0.21591 | 1.5346e-05 | 699.5728 | 0 | 4.55e-06 | -0.061673 | 1.5247 | 2.1556 | -0.28562 | 2.2121
28420 | 0 | 24387.9313 | 0 | 0.21612 | 1.7626e-05 | 730.8958 | 0.097745 | 3.5548e-05 | 1.5232 | 2.1577 | 24388.2498 | 0 | 0.21591 | 1.5346e-05 | 699.6345 | 0 | 4.5499e-06 | -0.061672 | 1.5247 | 2.1556 | -0.28562 | 2.2121
28430 | 0 | 24387.7151 | 0 | 0.21612 | 1.7626e-05 | 730.9676 | 0.097746 | 3.5547e-05 | 1.5232 | 2.1577 | 24388.0339 | 0 | 0.21591 | 1.5345e-05 | 699.6961 | 0 | 4.5498e-06 | -0.061671 | 1.5247 | 2.1556 | -0.28561 | 2.2122
28440 | 0 | 24387.499 | 0 | 0.21613 | 1.7626e-05 | 731.0393 | 0.097746 | 3.5547e-05 | 1.5232 | 2.1577 | 24387.818 | 0 | 0.21591 | 1.5345e-05 | 699.7578 | 0 | 4.5496e-06 | -0.06167 | 1.5247 | 2.1556 | -0.28561 | 2.2122
28450 | 0 | 24387.2828 | 0 | 0.21613 | 1.7626e-05 | 731.1111 | 0.097747 | 3.5546e-05 | 1.5232 | 2.1577 | 24387.602 | 0 | 0.21591 | 1.5345e-05 | 699.8195 | 0 | 4.5495e-06 | -0.061669 | 1.5247 | 2.1556 | -0.2856 | 2.2123
28460 | 0 | 24387.0667 | 0 | 0.21613 | 1.7625e-05 | 731.1828 | 0.097747 | 3.5546e-05 | 1.5232 | 2.1577 | 24387.3861 | 0 | 0.21591 | 1.5345e-05 | 699.8811 | 0 | 4.5494e-06 | -0.061668 | 1.5247 | 2.1556 | -0.2856 | 2.2123
28470 | 0 | 24386.8506 | 0 | 0.21613 | 1.7625e-05 | 731.2546 | 0.097748 | 3.5545e-05 | 1.5232 | 2.1577 | 24387.1702 | 0 | 0.21591 | 1.5345e-05 | 699.9428 | 0 | 4.5492e-06 | -0.061667 | 1.5247 | 2.1556 | -0.28559 | 2.2123
28480 | 0 | 24386.6344 | 0 | 0.21613 | 1.7625e-05 | 731.3264 | 0.097748 | 3.5544e-05 | 1.5232 | 2.1577 | 24386.9543 | 0 | 0.21591 | 1.5344e-05 | 700.0045 | 0 | 4.5491e-06 | -0.061666 | 1.5247 | 2.1556 | -0.28559 | 2.2124
28490 | 0 | 24386.4183 | 0 | 0.21613 | 1.7624e-05 | 731.3981 | 0.097749 | 3.5544e-05 | 1.5232 | 2.1578 | 24386.7383 | 0 | 0.21591 | 1.5344e-05 | 700.0661 | 0 | 4.549e-06 | -0.061665 | 1.5247 | 2.1556 | -0.28558 | 2.2124
28500 | 0 | 24386.2021 | 0 | 0.21613 | 1.7624e-05 | 731.4699 | 0.097749 | 3.5543e-05 | 1.5232 | 2.1578 | 24386.5224 | 0 | 0.21591 | 1.5344e-05 | 700.1278 | 0 | 4.5488e-06 | -0.061664 | 1.5247 | 2.1556 | -0.28558 | 2.2125
28510 | 0 | 24385.986 | 0 | 0.21613 | 1.7624e-05 | 731.5416 | 0.09775 | 3.5542e-05 | 1.5232 | 2.1578 | 24386.3065 | 0 | 0.21591 | 1.5344e-05 | 700.1894 | 0 | 4.5487e-06 | -0.061663 | 1.5247 | 2.1556 | -0.28557 | 2.2125
28520 | 0 | 24385.7698 | 0 | 0.21613 | 1.7623e-05 | 731.6134 | 0.09775 | 3.5542e-05 | 1.5232 | 2.1578 | 24386.0905 | 0 | 0.21592 | 1.5344e-05 | 700.2511 | 0 | 4.5486e-06 | -0.061662 | 1.5247 | 2.1556 | -0.28556 | 2.2126
28530 | 0 | 24385.5537 | 0 | 0.21613 | 1.7623e-05 | 731.6851 | 0.097751 | 3.5541e-05 | 1.5232 | 2.1578 | 24385.8746 | 0 | 0.21592 | 1.5343e-05 | 700.3128 | 0 | 4.5484e-06 | -0.061661 | 1.5247 | 2.1556 | -0.28556 | 2.2126
28540 | 0 | 24385.3375 | 0 | 0.21613 | 1.7623e-05 | 731.7568 | 0.097751 | 3.554e-05 | 1.5231 | 2.1578 | 24385.6587 | 0 | 0.21592 | 1.5343e-05 | 700.3744 | 0 | 4.5483e-06 | -0.06166 | 1.5247 | 2.1556 | -0.28555 | 2.2126
28550 | 0 | 24385.1214 | 0 | 0.21613 | 1.7622e-05 | 731.8286 | 0.097752 | 3.554e-05 | 1.5231 | 2.1578 | 24385.4427 | 0 | 0.21592 | 1.5343e-05 | 700.4361 | 0 | 4.5482e-06 | -0.061659 | 1.5247 | 2.1556 | -0.28555 | 2.2127
28560 | 0 | 24384.9052 | 0 | 0.21613 | 1.7622e-05 | 731.9003 | 0.097752 | 3.5539e-05 | 1.5231 | 2.1578 | 24385.2268 | 0 | 0.21592 | 1.5343e-05 | 700.4977 | 0 | 4.548e-06 | -0.061658 | 1.5247 | 2.1556 | -0.28554 | 2.2127
28570 | 0 | 24384.6891 | 0 | 0.21613 | 1.7622e-05 | 731.9721 | 0.097753 | 3.5539e-05 | 1.5231 | 2.1578 | 24385.0109 | 0 | 0.21592 | 1.5343e-05 | 700.5594 | 0 | 4.5479e-06 | -0.061657 | 1.5247 | 2.1557 | -0.28554 | 2.2128
28580 | 0 | 24384.4729 | 0 | 0.21613 | 1.7621e-05 | 732.0438 | 0.097753 | 3.5538e-05 | 1.5231 | 2.1578 | 24384.7949 | 0 | 0.21592 | 1.5343e-05 | 700.621 | 0 | 4.5478e-06 | -0.061656 | 1.5246 | 2.1557 | -0.28553 | 2.2128
28590 | 0 | 24384.2568 | 0 | 0.21613 | 1.7621e-05 | 732.1155 | 0.097754 | 3.5537e-05 | 1.5231 | 2.1578 | 24384.579 | 0 | 0.21592 | 1.5342e-05 | 700.6827 | 0 | 4.5476e-06 | -0.061655 | 1.5246 | 2.1557 | -0.28553 | 2.2129
28600 | 0 | 24384.0406 | 0 | 0.21613 | 1.7621e-05 | 732.1873 | 0.097754 | 3.5537e-05 | 1.5231 | 2.1578 | 24384.3631 | 0 | 0.21592 | 1.5342e-05 | 700.7443 | 0 | 4.5475e-06 | -0.061654 | 1.5246 | 2.1557 | -0.28552 | 2.2129
28610 | 0 | 24383.8245 | 0 | 0.21613 | 1.7621e-05 | 732.259 | 0.097755 | 3.5536e-05 | 1.5231 | 2.1578 | 24384.1471 | 0 | 0.21592 | 1.5342e-05 | 700.806 | 0 | 4.5474e-06 | -0.061653 | 1.5246 | 2.1557 | -0.28552 | 2.2129
28620 | 0 | 24383.6083 | 0 | 0.21613 | 1.762e-05 | 732.3307 | 0.097755 | 3.5535e-05 | 1.5231 | 2.1578 | 24383.9312 | 0 | 0.21592 | 1.5342e-05 | 700.8676 | 0 | 4.5472e-06 | -0.061652 | 1.5246 | 2.1557 | -0.28551 | 2.213
28630 | 0 | 24383.3922 | 0 | 0.21614 | 1.762e-05 | 732.4025 | 0.097755 | 3.5535e-05 | 1.5231 | 2.1578 | 24383.7153 | 0 | 0.21592 | 1.5342e-05 | 700.9293 | 0 | 4.5471e-06 | -0.061651 | 1.5246 | 2.1557 | -0.28551 | 2.213
28640 | 0 | 24383.176 | 0 | 0.21614 | 1.762e-05 | 732.4742 | 0.097756 | 3.5534e-05 | 1.5231 | 2.1578 | 24383.4993 | 0 | 0.21592 | 1.5341e-05 | 700.9909 | 0 | 4.547e-06 | -0.06165 | 1.5246 | 2.1557 | -0.2855 | 2.2131
28650 | 0 | 24382.9599 | 0 | 0.21614 | 1.7619e-05 | 732.5459 | 0.097756 | 3.5534e-05 | 1.5231 | 2.1578 | 24383.2834 | 0 | 0.21592 | 1.5341e-05 | 701.0526 | 0 | 4.5468e-06 | -0.061649 | 1.5246 | 2.1557 | -0.28549 | 2.2131
28660 | 0 | 24382.7437 | 0 | 0.21614 | 1.7619e-05 | 732.6177 | 0.097757 | 3.5533e-05 | 1.5231 | 2.1578 | 24383.0675 | 0 | 0.21592 | 1.5341e-05 | 701.1142 | 0 | 4.5467e-06 | -0.061648 | 1.5246 | 2.1557 | -0.28549 | 2.2131
28670 | 0 | 24382.5276 | 0 | 0.21614 | 1.7619e-05 | 732.6894 | 0.097757 | 3.5532e-05 | 1.5231 | 2.1578 | 24382.8515 | 0 | 0.21592 | 1.5341e-05 | 701.1758 | 0 | 4.5466e-06 | -0.061647 | 1.5246 | 2.1557 | -0.28548 | 2.2132
28680 | 0 | 24382.3114 | 0 | 0.21614 | 1.7618e-05 | 732.7611 | 0.097758 | 3.5532e-05 | 1.5231 | 2.1579 | 24382.6356 | 0 | 0.21592 | 1.5341e-05 | 701.2375 | 0 | 4.5464e-06 | -0.061646 | 1.5246 | 2.1557 | -0.28548 | 2.2132
28690 | 0 | 24382.0952 | 0 | 0.21614 | 1.7618e-05 | 732.8328 | 0.097758 | 3.5531e-05 | 1.5231 | 2.1579 | 24382.4196 | 0 | 0.21592 | 1.534e-05 | 701.2991 | 0 | 4.5463e-06 | -0.061645 | 1.5246 | 2.1557 | -0.28547 | 2.2133
28700 | 0 | 24381.8791 | 0 | 0.21614 | 1.7618e-05 | 732.9045 | 0.097759 | 3.553e-05 | 1.5231 | 2.1579 | 24382.2037 | 0 | 0.21592 | 1.534e-05 | 701.3608 | 0 | 4.5462e-06 | -0.061644 | 1.5246 | 2.1557 | -0.28547 | 2.2133
28710 | 0 | 24381.6629 | 0 | 0.21614 | 1.7617e-05 | 732.9763 | 0.097759 | 3.553e-05 | 1.5231 | 2.1579 | 24381.9878 | 0 | 0.21592 | 1.534e-05 | 701.4224 | 0 | 4.546e-06 | -0.061643 | 1.5246 | 2.1557 | -0.28546 | 2.2134
28720 | 0 | 24381.4468 | 0 | 0.21614 | 1.7617e-05 | 733.048 | 0.09776 | 3.5529e-05 | 1.5231 | 2.1579 | 24381.7718 | 0 | 0.21592 | 1.534e-05 | 701.484 | 0 | 4.5459e-06 | -0.061641 | 1.5246 | 2.1557 | -0.28546 | 2.2134
28730 | 0 | 24381.2306 | 0 | 0.21614 | 1.7617e-05 | 733.1197 | 0.09776 | 3.5529e-05 | 1.5231 | 2.1579 | 24381.5559 | 0 | 0.21592 | 1.534e-05 | 701.5457 | 0 | 4.5457e-06 | -0.06164 | 1.5246 | 2.1557 | -0.28545 | 2.2134
28740 | 0 | 24381.0145 | 0 | 0.21614 | 1.7616e-05 | 733.1914 | 0.097761 | 3.5528e-05 | 1.5231 | 2.1579 | 24381.3399 | 0 | 0.21593 | 1.5339e-05 | 701.6073 | 0 | 4.5456e-06 | -0.061639 | 1.5246 | 2.1557 | -0.28545 | 2.2135
28750 | 0 | 24380.7983 | 0 | 0.21614 | 1.7616e-05 | 733.2631 | 0.097761 | 3.5527e-05 | 1.5231 | 2.1579 | 24381.124 | 0 | 0.21593 | 1.5339e-05 | 701.6689 | 0 | 4.5455e-06 | -0.061638 | 1.5246 | 2.1557 | -0.28544 | 2.2135
28760 | 0 | 24380.5821 | 0 | 0.21614 | 1.7616e-05 | 733.3348 | 0.097762 | 3.5527e-05 | 1.5231 | 2.1579 | 24380.9081 | 0 | 0.21593 | 1.5339e-05 | 701.7306 | 0 | 4.5453e-06 | -0.061637 | 1.5246 | 2.1557 | -0.28544 | 2.2136
28770 | 0 | 24380.366 | 0 | 0.21614 | 1.7616e-05 | 733.4065 | 0.097762 | 3.5526e-05 | 1.5231 | 2.1579 | 24380.6921 | 0 | 0.21593 | 1.5339e-05 | 701.7922 | 0 | 4.5452e-06 | -0.061636 | 1.5246 | 2.1557 | -0.28543 | 2.2136
28780 | 0 | 24380.1498 | 0 | 0.21614 | 1.7615e-05 | 733.4782 | 0.097763 | 3.5525e-05 | 1.5231 | 2.1579 | 24380.4762 | 0 | 0.21593 | 1.5339e-05 | 701.8538 | 0 | 4.5451e-06 | -0.061635 | 1.5246 | 2.1558 | -0.28542 | 2.2137
28790 | 0 | 24379.9337 | 0 | 0.21614 | 1.7615e-05 | 733.5499 | 0.097763 | 3.5525e-05 | 1.5231 | 2.1579 | 24380.2602 | 0 | 0.21593 | 1.5338e-05 | 701.9155 | 0 | 4.5449e-06 | -0.061634 | 1.5246 | 2.1558 | -0.28542 | 2.2137
28800 | 0 | 24379.7175 | 0 | 0.21614 | 1.7615e-05 | 733.6216 | 0.097764 | 3.5524e-05 | 1.523 | 2.1579 | 24380.0443 | 0 | 0.21593 | 1.5338e-05 | 701.9771 | 0 | 4.5448e-06 | -0.061633 | 1.5246 | 2.1558 | -0.28541 | 2.2137
28810 | 0 | 24379.5013 | 0 | 0.21614 | 1.7614e-05 | 733.6933 | 0.097764 | 3.5523e-05 | 1.523 | 2.1579 | 24379.8283 | 0 | 0.21593 | 1.5338e-05 | 702.0387 | 0 | 4.5447e-06 | -0.061632 | 1.5246 | 2.1558 | -0.28541 | 2.2138
28820 | 0 | 24379.2852 | 0 | 0.21615 | 1.7614e-05 | 733.765 | 0.097765 | 3.5523e-05 | 1.523 | 2.1579 | 24379.6124 | 0 | 0.21593 | 1.5338e-05 | 702.1004 | 0 | 4.5445e-06 | -0.061631 | 1.5246 | 2.1558 | -0.2854 | 2.2138
28830 | 0 | 24379.069 | 0 | 0.21615 | 1.7614e-05 | 733.8367 | 0.097765 | 3.5522e-05 | 1.523 | 2.1579 | 24379.3965 | 0 | 0.21593 | 1.5338e-05 | 702.162 | 0 | 4.5444e-06 | -0.06163 | 1.5246 | 2.1558 | -0.2854 | 2.2139
28840 | 0 | 24378.8528 | 0 | 0.21615 | 1.7613e-05 | 733.9084 | 0.097766 | 3.5522e-05 | 1.523 | 2.1579 | 24379.1805 | 0 | 0.21593 | 1.5337e-05 | 702.2236 | 0 | 4.5443e-06 | -0.061629 | 1.5246 | 2.1558 | -0.28539 | 2.2139
28850 | 0 | 24378.6367 | 0 | 0.21615 | 1.7613e-05 | 733.9801 | 0.097766 | 3.5521e-05 | 1.523 | 2.1579 | 24378.9646 | 0 | 0.21593 | 1.5337e-05 | 702.2852 | 0 | 4.5441e-06 | -0.061628 | 1.5246 | 2.1558 | -0.28539 | 2.2139
28860 | 0 | 24378.4205 | 0 | 0.21615 | 1.7613e-05 | 734.0518 | 0.097767 | 3.552e-05 | 1.523 | 2.158 | 24378.7486 | 0 | 0.21593 | 1.5337e-05 | 702.3468 | 0 | 4.544e-06 | -0.061627 | 1.5246 | 2.1558 | -0.28538 | 2.214
28870 | 0 | 24378.2043 | 0 | 0.21615 | 1.7612e-05 | 734.1235 | 0.097767 | 3.552e-05 | 1.523 | 2.158 | 24378.5327 | 0 | 0.21593 | 1.5337e-05 | 702.4085 | 0 | 4.5439e-06 | -0.061626 | 1.5246 | 2.1558 | -0.28538 | 2.214
28880 | 0 | 24377.9882 | 0 | 0.21615 | 1.7612e-05 | 734.1952 | 0.097768 | 3.5519e-05 | 1.523 | 2.158 | 24378.3167 | 0 | 0.21593 | 1.5337e-05 | 702.4701 | 0 | 4.5437e-06 | -0.061625 | 1.5245 | 2.1558 | -0.28537 | 2.2141
28890 | 0 | 24377.772 | 0 | 0.21615 | 1.7612e-05 | 734.2669 | 0.097768 | 3.5518e-05 | 1.523 | 2.158 | 24378.1008 | 0 | 0.21593 | 1.5336e-05 | 702.5317 | 0 | 4.5436e-06 | -0.061624 | 1.5245 | 2.1558 | -0.28537 | 2.2141
28900 | 0 | 24377.5558 | 0 | 0.21615 | 1.7611e-05 | 734.3386 | 0.097769 | 3.5518e-05 | 1.523 | 2.158 | 24377.8848 | 0 | 0.21593 | 1.5336e-05 | 702.5933 | 0 | 4.5435e-06 | -0.061623 | 1.5245 | 2.1558 | -0.28536 | 2.2142
28910 | 0 | 24377.3397 | 0 | 0.21615 | 1.7611e-05 | 734.4103 | 0.097769 | 3.5517e-05 | 1.523 | 2.158 | 24377.6689 | 0 | 0.21593 | 1.5336e-05 | 702.6549 | 0 | 4.5433e-06 | -0.061622 | 1.5245 | 2.1558 | -0.28535 | 2.2142
28920 | 0 | 24377.1235 | 0 | 0.21615 | 1.7611e-05 | 734.4819 | 0.09777 | 3.5517e-05 | 1.523 | 2.158 | 24377.4529 | 0 | 0.21593 | 1.5336e-05 | 702.7166 | 0 | 4.5432e-06 | -0.061621 | 1.5245 | 2.1558 | -0.28535 | 2.2142
28930 | 0 | 24376.9073 | 0 | 0.21615 | 1.7611e-05 | 734.5536 | 0.09777 | 3.5516e-05 | 1.523 | 2.158 | 24377.237 | 0 | 0.21593 | 1.5336e-05 | 702.7782 | 0 | 4.5431e-06 | -0.06162 | 1.5245 | 2.1558 | -0.28534 | 2.2143
28940 | 0 | 24376.6912 | 0 | 0.21615 | 1.761e-05 | 734.6253 | 0.097771 | 3.5515e-05 | 1.523 | 2.158 | 24377.021 | 0 | 0.21593 | 1.5336e-05 | 702.8398 | 0 | 4.5429e-06 | -0.061619 | 1.5245 | 2.1558 | -0.28534 | 2.2143
28950 | 0 | 24376.475 | 0 | 0.21615 | 1.761e-05 | 734.697 | 0.097771 | 3.5515e-05 | 1.523 | 2.158 | 24376.8051 | 0 | 0.21594 | 1.5335e-05 | 702.9014 | 0 | 4.5428e-06 | -0.061618 | 1.5245 | 2.1558 | -0.28533 | 2.2144
28960 | 0 | 24376.2588 | 0 | 0.21615 | 1.761e-05 | 734.7687 | 0.097772 | 3.5514e-05 | 1.523 | 2.158 | 24376.5891 | 0 | 0.21594 | 1.5335e-05 | 702.963 | 0 | 4.5427e-06 | -0.061617 | 1.5245 | 2.1558 | -0.28533 | 2.2144
28970 | 0 | 24376.0427 | 0 | 0.21615 | 1.7609e-05 | 734.8403 | 0.097772 | 3.5513e-05 | 1.523 | 2.158 | 24376.3732 | 0 | 0.21594 | 1.5335e-05 | 703.0246 | 0 | 4.5425e-06 | -0.061616 | 1.5245 | 2.1558 | -0.28532 | 2.2145
28980 | 0 | 24375.8265 | 0 | 0.21615 | 1.7609e-05 | 734.912 | 0.097772 | 3.5513e-05 | 1.523 | 2.158 | 24376.1572 | 0 | 0.21594 | 1.5335e-05 | 703.0862 | 0 | 4.5424e-06 | -0.061615 | 1.5245 | 2.1558 | -0.28532 | 2.2145
28990 | 0 | 24375.6103 | 0 | 0.21615 | 1.7609e-05 | 734.9837 | 0.097773 | 3.5512e-05 | 1.523 | 2.158 | 24375.9413 | 0 | 0.21594 | 1.5335e-05 | 703.1478 | 0 | 4.5423e-06 | -0.061614 | 1.5245 | 2.1558 | -0.28531 | 2.2145
29000 | 0 | 24375.3941 | 0 | 0.21616 | 1.7608e-05 | 735.0553 | 0.097773 | 3.5512e-05 | 1.523 | 2.158 | 24375.7253 | 0 | 0.21594 | 1.5334e-05 | 703.2095 | 0 | 4.5421e-06 | -0.061613 | 1.5245 | 2.1559 | -0.28531 | 2.2146
29010 | 0 | 24375.178 | 0 | 0.21616 | 1.7608e-05 | 735.127 | 0.097774 | 3.5511e-05 | 1.523 | 2.158 | 24375.5094 | 0 | 0.21594 | 1.5334e-05 | 703.2711 | 0 | 4.542e-06 | -0.061612 | 1.5245 | 2.1559 | -0.2853 | 2.2146
29020 | 0 | 24374.9618 | 0 | 0.21616 | 1.7608e-05 | 735.1987 | 0.097774 | 3.551e-05 | 1.523 | 2.158 | 24375.2934 | 0 | 0.21594 | 1.5334e-05 | 703.3327 | 0 | 4.5419e-06 | -0.061611 | 1.5245 | 2.1559 | -0.2853 | 2.2147
29030 | 0 | 24374.7456 | 0 | 0.21616 | 1.7607e-05 | 735.2703 | 0.097775 | 3.551e-05 | 1.523 | 2.158 | 24375.0775 | 0 | 0.21594 | 1.5334e-05 | 703.3943 | 0 | 4.5417e-06 | -0.06161 | 1.5245 | 2.1559 | -0.28529 | 2.2147
29040 | 0 | 24374.5294 | 0 | 0.21616 | 1.7607e-05 | 735.342 | 0.097775 | 3.5509e-05 | 1.523 | 2.158 | 24374.8615 | 0 | 0.21594 | 1.5334e-05 | 703.4559 | 0 | 4.5416e-06 | -0.061609 | 1.5245 | 2.1559 | -0.28528 | 2.2147
29050 | 0 | 24374.3133 | 0 | 0.21616 | 1.7607e-05 | 735.4137 | 0.097776 | 3.5508e-05 | 1.523 | 2.1581 | 24374.6456 | 0 | 0.21594 | 1.5333e-05 | 703.5175 | 0 | 4.5415e-06 | -0.061608 | 1.5245 | 2.1559 | -0.28528 | 2.2148
29060 | 0 | 24374.0971 | 0 | 0.21616 | 1.7606e-05 | 735.4853 | 0.097776 | 3.5508e-05 | 1.523 | 2.1581 | 24374.4296 | 0 | 0.21594 | 1.5333e-05 | 703.5791 | 0 | 4.5413e-06 | -0.061607 | 1.5245 | 2.1559 | -0.28527 | 2.2148
29070 | 0 | 24373.8809 | 0 | 0.21616 | 1.7606e-05 | 735.557 | 0.097777 | 3.5507e-05 | 1.5229 | 2.1581 | 24374.2136 | 0 | 0.21594 | 1.5333e-05 | 703.6407 | 0 | 4.5412e-06 | -0.061605 | 1.5245 | 2.1559 | -0.28527 | 2.2149
29080 | 0 | 24373.6647 | 0 | 0.21616 | 1.7606e-05 | 735.6287 | 0.097777 | 3.5507e-05 | 1.5229 | 2.1581 | 24373.9977 | 0 | 0.21594 | 1.5333e-05 | 703.7023 | 0 | 4.5411e-06 | -0.061604 | 1.5245 | 2.1559 | -0.28526 | 2.2149
29090 | 0 | 24373.4486 | 0 | 0.21616 | 1.7606e-05 | 735.7003 | 0.097778 | 3.5506e-05 | 1.5229 | 2.1581 | 24373.7817 | 0 | 0.21594 | 1.5333e-05 | 703.7639 | 0 | 4.5409e-06 | -0.061603 | 1.5245 | 2.1559 | -0.28526 | 2.215
29100 | 0 | 24373.2324 | 0 | 0.21616 | 1.7605e-05 | 735.772 | 0.097778 | 3.5505e-05 | 1.5229 | 2.1581 | 24373.5658 | 0 | 0.21594 | 1.5332e-05 | 703.8255 | 0 | 4.5408e-06 | -0.061602 | 1.5245 | 2.1559 | -0.28525 | 2.215
29110 | 0 | 24373.0162 | 0 | 0.21616 | 1.7605e-05 | 735.8436 | 0.097779 | 3.5505e-05 | 1.5229 | 2.1581 | 24373.3498 | 0 | 0.21594 | 1.5332e-05 | 703.8871 | 0 | 4.5407e-06 | -0.061601 | 1.5245 | 2.1559 | -0.28525 | 2.215
29120 | 0 | 24372.8 | 0 | 0.21616 | 1.7605e-05 | 735.9153 | 0.097779 | 3.5504e-05 | 1.5229 | 2.1581 | 24373.1339 | 0 | 0.21594 | 1.5332e-05 | 703.9487 | 0 | 4.5405e-06 | -0.0616 | 1.5245 | 2.1559 | -0.28524 | 2.2151
29130 | 0 | 24372.5839 | 0 | 0.21616 | 1.7604e-05 | 735.9869 | 0.09778 | 3.5503e-05 | 1.5229 | 2.1581 | 24372.9179 | 0 | 0.21594 | 1.5332e-05 | 704.0103 | 0 | 4.5404e-06 | -0.061599 | 1.5245 | 2.1559 | -0.28524 | 2.2151
29140 | 0 | 24372.3677 | 0 | 0.21616 | 1.7604e-05 | 736.0586 | 0.09778 | 3.5503e-05 | 1.5229 | 2.1581 | 24372.7019 | 0 | 0.21594 | 1.5332e-05 | 704.0719 | 0 | 4.5403e-06 | -0.061598 | 1.5245 | 2.1559 | -0.28523 | 2.2152
29150 | 0 | 24372.1515 | 0 | 0.21616 | 1.7604e-05 | 736.1302 | 0.097781 | 3.5502e-05 | 1.5229 | 2.1581 | 24372.486 | 0 | 0.21594 | 1.5331e-05 | 704.1335 | 0 | 4.5401e-06 | -0.061597 | 1.5245 | 2.1559 | -0.28523 | 2.2152
29160 | 0 | 24371.9353 | 0 | 0.21616 | 1.7603e-05 | 736.2019 | 0.097781 | 3.5502e-05 | 1.5229 | 2.1581 | 24372.27 | 0 | 0.21594 | 1.5331e-05 | 704.195 | 0 | 4.54e-06 | -0.061596 | 1.5245 | 2.1559 | -0.28522 | 2.2152
29170 | 0 | 24371.7191 | 0 | 0.21616 | 1.7603e-05 | 736.2735 | 0.097782 | 3.5501e-05 | 1.5229 | 2.1581 | 24372.0541 | 0 | 0.21595 | 1.5331e-05 | 704.2566 | 0 | 4.5399e-06 | -0.061595 | 1.5245 | 2.1559 | -0.28521 | 2.2153
29180 | 0 | 24371.5029 | 0 | 0.21616 | 1.7603e-05 | 736.3451 | 0.097782 | 3.55e-05 | 1.5229 | 2.1581 | 24371.8381 | 0 | 0.21595 | 1.5331e-05 | 704.3182 | 0 | 4.5397e-06 | -0.061594 | 1.5244 | 2.1559 | -0.28521 | 2.2153
29190 | 0 | 24371.2868 | 0 | 0.21617 | 1.7602e-05 | 736.4168 | 0.097783 | 3.55e-05 | 1.5229 | 2.1581 | 24371.6221 | 0 | 0.21595 | 1.5331e-05 | 704.3798 | 0 | 4.5396e-06 | -0.061593 | 1.5244 | 2.1559 | -0.2852 | 2.2154
29200 | 0 | 24371.0706 | 0 | 0.21617 | 1.7602e-05 | 736.4884 | 0.097783 | 3.5499e-05 | 1.5229 | 2.1581 | 24371.4062 | 0 | 0.21595 | 1.533e-05 | 704.4414 | 0 | 4.5395e-06 | -0.061592 | 1.5244 | 2.1559 | -0.2852 | 2.2154
29210 | 0 | 24370.8544 | 0 | 0.21617 | 1.7602e-05 | 736.5601 | 0.097784 | 3.5498e-05 | 1.5229 | 2.1581 | 24371.1902 | 0 | 0.21595 | 1.533e-05 | 704.503 | 0 | 4.5393e-06 | -0.061591 | 1.5244 | 2.156 | -0.28519 | 2.2155
29220 | 0 | 24370.6382 | 0 | 0.21617 | 1.7602e-05 | 736.6317 | 0.097784 | 3.5498e-05 | 1.5229 | 2.1581 | 24370.9742 | 0 | 0.21595 | 1.533e-05 | 704.5646 | 0 | 4.5392e-06 | -0.06159 | 1.5244 | 2.156 | -0.28519 | 2.2155
29230 | 0 | 24370.422 | 0 | 0.21617 | 1.7601e-05 | 736.7033 | 0.097785 | 3.5497e-05 | 1.5229 | 2.1581 | 24370.7583 | 0 | 0.21595 | 1.533e-05 | 704.6262 | 0 | 4.5391e-06 | -0.061589 | 1.5244 | 2.156 | -0.28518 | 2.2155
29240 | 0 | 24370.2058 | 0 | 0.21617 | 1.7601e-05 | 736.775 | 0.097785 | 3.5497e-05 | 1.5229 | 2.1582 | 24370.5423 | 0 | 0.21595 | 1.533e-05 | 704.6877 | 0 | 4.5389e-06 | -0.061588 | 1.5244 | 2.156 | -0.28518 | 2.2156
29250 | 0 | 24369.9897 | 0 | 0.21617 | 1.7601e-05 | 736.8466 | 0.097786 | 3.5496e-05 | 1.5229 | 2.1582 | 24370.3264 | 0 | 0.21595 | 1.533e-05 | 704.7493 | 0 | 4.5388e-06 | -0.061587 | 1.5244 | 2.156 | -0.28517 | 2.2156
29260 | 0 | 24369.7735 | 0 | 0.21617 | 1.76e-05 | 736.9182 | 0.097786 | 3.5495e-05 | 1.5229 | 2.1582 | 24370.1104 | 0 | 0.21595 | 1.5329e-05 | 704.8109 | 0 | 4.5387e-06 | -0.061586 | 1.5244 | 2.156 | -0.28517 | 2.2157
29270 | 0 | 24369.5573 | 0 | 0.21617 | 1.76e-05 | 736.9898 | 0.097787 | 3.5495e-05 | 1.5229 | 2.1582 | 24369.8944 | 0 | 0.21595 | 1.5329e-05 | 704.8725 | 0 | 4.5385e-06 | -0.061585 | 1.5244 | 2.156 | -0.28516 | 2.2157
29280 | 0 | 24369.3411 | 0 | 0.21617 | 1.76e-05 | 737.0615 | 0.097787 | 3.5494e-05 | 1.5229 | 2.1582 | 24369.6785 | 0 | 0.21595 | 1.5329e-05 | 704.9341 | 0 | 4.5384e-06 | -0.061584 | 1.5244 | 2.156 | -0.28516 | 2.2158
29290 | 0 | 24369.1249 | 0 | 0.21617 | 1.7599e-05 | 737.1331 | 0.097788 | 3.5493e-05 | 1.5229 | 2.1582 | 24369.4625 | 0 | 0.21595 | 1.5329e-05 | 704.9956 | 0 | 4.5383e-06 | -0.061583 | 1.5244 | 2.156 | -0.28515 | 2.2158
29300 | 0 | 24368.9087 | 0 | 0.21617 | 1.7599e-05 | 737.2047 | 0.097788 | 3.5493e-05 | 1.5229 | 2.1582 | 24369.2465 | 0 | 0.21595 | 1.5329e-05 | 705.0572 | 0 | 4.5381e-06 | -0.061582 | 1.5244 | 2.156 | -0.28514 | 2.2158
29310 | 0 | 24368.6925 | 0 | 0.21617 | 1.7599e-05 | 737.2763 | 0.097789 | 3.5492e-05 | 1.5229 | 2.1582 | 24369.0306 | 0 | 0.21595 | 1.5328e-05 | 705.1188 | 0 | 4.538e-06 | -0.061581 | 1.5244 | 2.156 | -0.28514 | 2.2159
29320 | 0 | 24368.4763 | 0 | 0.21617 | 1.7598e-05 | 737.348 | 0.097789 | 3.5492e-05 | 1.5229 | 2.1582 | 24368.8146 | 0 | 0.21595 | 1.5328e-05 | 705.1804 | 0 | 4.5379e-06 | -0.06158 | 1.5244 | 2.156 | -0.28513 | 2.2159
29330 | 0 | 24368.2601 | 0 | 0.21617 | 1.7598e-05 | 737.4196 | 0.097789 | 3.5491e-05 | 1.5228 | 2.1582 | 24368.5986 | 0 | 0.21595 | 1.5328e-05 | 705.2419 | 0 | 4.5377e-06 | -0.061579 | 1.5244 | 2.156 | -0.28513 | 2.216
29340 | 0 | 24368.044 | 0 | 0.21617 | 1.7598e-05 | 737.4912 | 0.09779 | 3.549e-05 | 1.5228 | 2.1582 | 24368.3827 | 0 | 0.21595 | 1.5328e-05 | 705.3035 | 0 | 4.5376e-06 | -0.061578 | 1.5244 | 2.156 | -0.28512 | 2.216
29350 | 0 | 24367.8278 | 0 | 0.21617 | 1.7597e-05 | 737.5628 | 0.09779 | 3.549e-05 | 1.5228 | 2.1582 | 24368.1667 | 0 | 0.21595 | 1.5328e-05 | 705.3651 | 0 | 4.5375e-06 | -0.061577 | 1.5244 | 2.156 | -0.28512 | 2.216
29360 | 0 | 24367.6116 | 0 | 0.21617 | 1.7597e-05 | 737.6344 | 0.097791 | 3.5489e-05 | 1.5228 | 2.1582 | 24367.9507 | 0 | 0.21595 | 1.5327e-05 | 705.4267 | 0 | 4.5373e-06 | -0.061576 | 1.5244 | 2.156 | -0.28511 | 2.2161
29370 | 0 | 24367.3954 | 0 | 0.21617 | 1.7597e-05 | 737.706 | 0.097791 | 3.5488e-05 | 1.5228 | 2.1582 | 24367.7347 | 0 | 0.21595 | 1.5327e-05 | 705.4882 | 0 | 4.5372e-06 | -0.061575 | 1.5244 | 2.156 | -0.28511 | 2.2161
29380 | 0 | 24367.1792 | 0 | 0.21618 | 1.7597e-05 | 737.7776 | 0.097792 | 3.5488e-05 | 1.5228 | 2.1582 | 24367.5188 | 0 | 0.21596 | 1.5327e-05 | 705.5498 | 0 | 4.537e-06 | -0.061574 | 1.5244 | 2.156 | -0.2851 | 2.2162
29390 | 0 | 24366.963 | 0 | 0.21618 | 1.7596e-05 | 737.8492 | 0.097792 | 3.5487e-05 | 1.5228 | 2.1582 | 24367.3028 | 0 | 0.21596 | 1.5327e-05 | 705.6114 | 0 | 4.5369e-06 | -0.061573 | 1.5244 | 2.156 | -0.2851 | 2.2162
29400 | 0 | 24366.7468 | 0 | 0.21618 | 1.7596e-05 | 737.9209 | 0.097793 | 3.5487e-05 | 1.5228 | 2.1582 | 24367.0868 | 0 | 0.21596 | 1.5327e-05 | 705.6729 | 0 | 4.5368e-06 | -0.061572 | 1.5244 | 2.156 | -0.28509 | 2.2163
29410 | 0 | 24366.5306 | 0 | 0.21618 | 1.7596e-05 | 737.9925 | 0.097793 | 3.5486e-05 | 1.5228 | 2.1582 | 24366.8709 | 0 | 0.21596 | 1.5326e-05 | 705.7345 | 0 | 4.5366e-06 | -0.061571 | 1.5244 | 2.156 | -0.28509 | 2.2163
29420 | 0 | 24366.3144 | 0 | 0.21618 | 1.7595e-05 | 738.0641 | 0.097794 | 3.5485e-05 | 1.5228 | 2.1583 | 24366.6549 | 0 | 0.21596 | 1.5326e-05 | 705.7961 | 0 | 4.5365e-06 | -0.06157 | 1.5244 | 2.156 | -0.28508 | 2.2163
29430 | 0 | 24366.0982 | 0 | 0.21618 | 1.7595e-05 | 738.1357 | 0.097794 | 3.5485e-05 | 1.5228 | 2.1583 | 24366.4389 | 0 | 0.21596 | 1.5326e-05 | 705.8576 | 0 | 4.5364e-06 | -0.061569 | 1.5244 | 2.1561 | -0.28508 | 2.2164
29440 | 0 | 24365.882 | 0 | 0.21618 | 1.7595e-05 | 738.2073 | 0.097795 | 3.5484e-05 | 1.5228 | 2.1583 | 24366.2229 | 0 | 0.21596 | 1.5326e-05 | 705.9192 | 0 | 4.5362e-06 | -0.061567 | 1.5244 | 2.1561 | -0.28507 | 2.2164
29450 | 0 | 24365.6658 | 0 | 0.21618 | 1.7594e-05 | 738.2789 | 0.097795 | 3.5483e-05 | 1.5228 | 2.1583 | 24366.007 | 0 | 0.21596 | 1.5326e-05 | 705.9808 | 0 | 4.5361e-06 | -0.061566 | 1.5244 | 2.1561 | -0.28506 | 2.2165
29460 | 0 | 24365.4496 | 0 | 0.21618 | 1.7594e-05 | 738.3505 | 0.097796 | 3.5483e-05 | 1.5228 | 2.1583 | 24365.791 | 0 | 0.21596 | 1.5325e-05 | 706.0423 | 0 | 4.536e-06 | -0.061565 | 1.5244 | 2.1561 | -0.28506 | 2.2165
29470 | 0 | 24365.2334 | 0 | 0.21618 | 1.7594e-05 | 738.4221 | 0.097796 | 3.5482e-05 | 1.5228 | 2.1583 | 24365.575 | 0 | 0.21596 | 1.5325e-05 | 706.1039 | 0 | 4.5358e-06 | -0.061564 | 1.5244 | 2.1561 | -0.28505 | 2.2166
29480 | 0 | 24365.0172 | 0 | 0.21618 | 1.7593e-05 | 738.4937 | 0.097797 | 3.5482e-05 | 1.5228 | 2.1583 | 24365.359 | 0 | 0.21596 | 1.5325e-05 | 706.1654 | 0 | 4.5357e-06 | -0.061563 | 1.5244 | 2.1561 | -0.28505 | 2.2166
29490 | 0 | 24364.801 | 0 | 0.21618 | 1.7593e-05 | 738.5652 | 0.097797 | 3.5481e-05 | 1.5228 | 2.1583 | 24365.1431 | 0 | 0.21596 | 1.5325e-05 | 706.227 | 0 | 4.5356e-06 | -0.061562 | 1.5243 | 2.1561 | -0.28504 | 2.2166
29500 | 0 | 24364.5848 | 0 | 0.21618 | 1.7593e-05 | 738.6368 | 0.097798 | 3.548e-05 | 1.5228 | 2.1583 | 24364.9271 | 0 | 0.21596 | 1.5325e-05 | 706.2886 | 0 | 4.5354e-06 | -0.061561 | 1.5243 | 2.1561 | -0.28504 | 2.2167
29510 | 0 | 24364.3686 | 0 | 0.21618 | 1.7593e-05 | 738.7084 | 0.097798 | 3.548e-05 | 1.5228 | 2.1583 | 24364.7111 | 0 | 0.21596 | 1.5324e-05 | 706.3501 | 0 | 4.5353e-06 | -0.06156 | 1.5243 | 2.1561 | -0.28503 | 2.2167
29520 | 0 | 24364.1524 | 0 | 0.21618 | 1.7592e-05 | 738.78 | 0.097799 | 3.5479e-05 | 1.5228 | 2.1583 | 24364.4951 | 0 | 0.21596 | 1.5324e-05 | 706.4117 | 0 | 4.5352e-06 | -0.061559 | 1.5243 | 2.1561 | -0.28503 | 2.2168
29530 | 0 | 24363.9362 | 0 | 0.21618 | 1.7592e-05 | 738.8516 | 0.097799 | 3.5478e-05 | 1.5228 | 2.1583 | 24364.2792 | 0 | 0.21596 | 1.5324e-05 | 706.4732 | 0 | 4.535e-06 | -0.061558 | 1.5243 | 2.1561 | -0.28502 | 2.2168
29540 | 0 | 24363.72 | 0 | 0.21618 | 1.7592e-05 | 738.9232 | 0.0978 | 3.5478e-05 | 1.5228 | 2.1583 | 24364.0632 | 0 | 0.21596 | 1.5324e-05 | 706.5348 | 0 | 4.5349e-06 | -0.061557 | 1.5243 | 2.1561 | -0.28502 | 2.2168
29550 | 0 | 24363.5038 | 0 | 0.21618 | 1.7591e-05 | 738.9948 | 0.0978 | 3.5477e-05 | 1.5228 | 2.1583 | 24363.8472 | 0 | 0.21596 | 1.5324e-05 | 706.5963 | 0 | 4.5348e-06 | -0.061556 | 1.5243 | 2.1561 | -0.28501 | 2.2169
29560 | 0 | 24363.2876 | 0 | 0.21619 | 1.7591e-05 | 739.0663 | 0.097801 | 3.5477e-05 | 1.5228 | 2.1583 | 24363.6312 | 0 | 0.21596 | 1.5324e-05 | 706.6579 | 0 | 4.5346e-06 | -0.061555 | 1.5243 | 2.1561 | -0.28501 | 2.2169
29570 | 0 | 24363.0714 | 0 | 0.21619 | 1.7591e-05 | 739.1379 | 0.097801 | 3.5476e-05 | 1.5228 | 2.1583 | 24363.4152 | 0 | 0.21596 | 1.5323e-05 | 706.7194 | 0 | 4.5345e-06 | -0.061554 | 1.5243 | 2.1561 | -0.285 | 2.217
29580 | 0 | 24362.8552 | 0 | 0.21619 | 1.759e-05 | 739.2095 | 0.097802 | 3.5475e-05 | 1.5228 | 2.1583 | 24363.1993 | 0 | 0.21596 | 1.5323e-05 | 706.781 | 0 | 4.5344e-06 | -0.061553 | 1.5243 | 2.1561 | -0.28499 | 2.217
29590 | 0 | 24362.639 | 0 | 0.21619 | 1.759e-05 | 739.2811 | 0.097802 | 3.5475e-05 | 1.5228 | 2.1583 | 24362.9833 | 0 | 0.21597 | 1.5323e-05 | 706.8425 | 0 | 4.5342e-06 | -0.061552 | 1.5243 | 2.1561 | -0.28499 | 2.2171
29600 | 0 | 24362.4228 | 0 | 0.21619 | 1.759e-05 | 739.3527 | 0.097803 | 3.5474e-05 | 1.5227 | 2.1583 | 24362.7673 | 0 | 0.21597 | 1.5323e-05 | 706.9041 | 0 | 4.5341e-06 | -0.061551 | 1.5243 | 2.1561 | -0.28498 | 2.2171
29610 | 0 | 24362.2066 | 0 | 0.21619 | 1.7589e-05 | 739.4242 | 0.097803 | 3.5473e-05 | 1.5227 | 2.1584 | 24362.5513 | 0 | 0.21597 | 1.5323e-05 | 706.9656 | 0 | 4.534e-06 | -0.06155 | 1.5243 | 2.1561 | -0.28498 | 2.2171
29620 | 0 | 24361.9904 | 0 | 0.21619 | 1.7589e-05 | 739.4958 | 0.097804 | 3.5473e-05 | 1.5227 | 2.1584 | 24362.3353 | 0 | 0.21597 | 1.5322e-05 | 707.0272 | 0 | 4.5338e-06 | -0.061549 | 1.5243 | 2.1561 | -0.28497 | 2.2172
29630 | 0 | 24361.7742 | 0 | 0.21619 | 1.7589e-05 | 739.5674 | 0.097804 | 3.5472e-05 | 1.5227 | 2.1584 | 24362.1194 | 0 | 0.21597 | 1.5322e-05 | 707.0887 | 0 | 4.5337e-06 | -0.061548 | 1.5243 | 2.1561 | -0.28497 | 2.2172
29640 | 0 | 24361.558 | 0 | 0.21619 | 1.7589e-05 | 739.6389 | 0.097805 | 3.5472e-05 | 1.5227 | 2.1584 | 24361.9034 | 0 | 0.21597 | 1.5322e-05 | 707.1502 | 0 | 4.5336e-06 | -0.061547 | 1.5243 | 2.1562 | -0.28496 | 2.2173
29650 | 0 | 24361.3418 | 0 | 0.21619 | 1.7588e-05 | 739.7105 | 0.097805 | 3.5471e-05 | 1.5227 | 2.1584 | 24361.6874 | 0 | 0.21597 | 1.5322e-05 | 707.2118 | 0 | 4.5334e-06 | -0.061546 | 1.5243 | 2.1562 | -0.28496 | 2.2173
29660 | 0 | 24361.1256 | 0 | 0.21619 | 1.7588e-05 | 739.7821 | 0.097805 | 3.547e-05 | 1.5227 | 2.1584 | 24361.4714 | 0 | 0.21597 | 1.5322e-05 | 707.2733 | 0 | 4.5333e-06 | -0.061545 | 1.5243 | 2.1562 | -0.28495 | 2.2174
29670 | 0 | 24360.9094 | 0 | 0.21619 | 1.7588e-05 | 739.8536 | 0.097806 | 3.547e-05 | 1.5227 | 2.1584 | 24361.2554 | 0 | 0.21597 | 1.5321e-05 | 707.3349 | 0 | 4.5332e-06 | -0.061544 | 1.5243 | 2.1562 | -0.28495 | 2.2174
29680 | 0 | 24360.6931 | 0 | 0.21619 | 1.7587e-05 | 739.9252 | 0.097806 | 3.5469e-05 | 1.5227 | 2.1584 | 24361.0394 | 0 | 0.21597 | 1.5321e-05 | 707.3964 | 0 | 4.533e-06 | -0.061543 | 1.5243 | 2.1562 | -0.28494 | 2.2174
29690 | 0 | 24360.4769 | 0 | 0.21619 | 1.7587e-05 | 739.9968 | 0.097807 | 3.5468e-05 | 1.5227 | 2.1584 | 24360.8235 | 0 | 0.21597 | 1.5321e-05 | 707.4579 | 0 | 4.5329e-06 | -0.061542 | 1.5243 | 2.1562 | -0.28494 | 2.2175
29700 | 0 | 24360.2607 | 0 | 0.21619 | 1.7587e-05 | 740.0683 | 0.097807 | 3.5468e-05 | 1.5227 | 2.1584 | 24360.6075 | 0 | 0.21597 | 1.5321e-05 | 707.5195 | 0 | 4.5328e-06 | -0.061541 | 1.5243 | 2.1562 | -0.28493 | 2.2175
29710 | 0 | 24360.0445 | 0 | 0.21619 | 1.7586e-05 | 740.1399 | 0.097808 | 3.5467e-05 | 1.5227 | 2.1584 | 24360.3915 | 0 | 0.21597 | 1.5321e-05 | 707.581 | 0 | 4.5326e-06 | -0.06154 | 1.5243 | 2.1562 | -0.28492 | 2.2176
29720 | 0 | 24359.8283 | 0 | 0.21619 | 1.7586e-05 | 740.2114 | 0.097808 | 3.5467e-05 | 1.5227 | 2.1584 | 24360.1755 | 0 | 0.21597 | 1.532e-05 | 707.6425 | 0 | 4.5325e-06 | -0.061539 | 1.5243 | 2.1562 | -0.28492 | 2.2176
29730 | 0 | 24359.6121 | 0 | 0.21619 | 1.7586e-05 | 740.283 | 0.097809 | 3.5466e-05 | 1.5227 | 2.1584 | 24359.9595 | 0 | 0.21597 | 1.532e-05 | 707.7041 | 0 | 4.5324e-06 | -0.061538 | 1.5243 | 2.1562 | -0.28491 | 2.2176
29740 | 0 | 24359.3959 | 0 | 0.21619 | 1.7585e-05 | 740.3545 | 0.097809 | 3.5465e-05 | 1.5227 | 2.1584 | 24359.7435 | 0 | 0.21597 | 1.532e-05 | 707.7656 | 0 | 4.5322e-06 | -0.061537 | 1.5243 | 2.1562 | -0.28491 | 2.2177
29750 | 0 | 24359.1797 | 0 | 0.2162 | 1.7585e-05 | 740.4261 | 0.09781 | 3.5465e-05 | 1.5227 | 2.1584 | 24359.5275 | 0 | 0.21597 | 1.532e-05 | 707.8271 | 0 | 4.5321e-06 | -0.061536 | 1.5243 | 2.1562 | -0.2849 | 2.2177
29760 | 0 | 24358.9635 | 0 | 0.2162 | 1.7585e-05 | 740.4976 | 0.09781 | 3.5464e-05 | 1.5227 | 2.1584 | 24359.3115 | 0 | 0.21597 | 1.532e-05 | 707.8887 | 0 | 4.532e-06 | -0.061535 | 1.5243 | 2.1562 | -0.2849 | 2.2178
29770 | 0 | 24358.7472 | 0 | 0.2162 | 1.7584e-05 | 740.5692 | 0.097811 | 3.5463e-05 | 1.5227 | 2.1584 | 24359.0956 | 0 | 0.21597 | 1.5319e-05 | 707.9502 | 0 | 4.5318e-06 | -0.061534 | 1.5243 | 2.1562 | -0.28489 | 2.2178
29780 | 0 | 24358.531 | 0 | 0.2162 | 1.7584e-05 | 740.6407 | 0.097811 | 3.5463e-05 | 1.5227 | 2.1584 | 24358.8796 | 0 | 0.21597 | 1.5319e-05 | 708.0117 | 0 | 4.5317e-06 | -0.061533 | 1.5243 | 2.1562 | -0.28489 | 2.2179
29790 | 0 | 24358.3148 | 0 | 0.2162 | 1.7584e-05 | 740.7123 | 0.097812 | 3.5462e-05 | 1.5227 | 2.1584 | 24358.6636 | 0 | 0.21597 | 1.5319e-05 | 708.0733 | 0 | 4.5316e-06 | -0.061532 | 1.5242 | 2.1562 | -0.28488 | 2.2179
29800 | 0 | 24358.0986 | 0 | 0.2162 | 1.7584e-05 | 740.7838 | 0.097812 | 3.5462e-05 | 1.5227 | 2.1585 | 24358.4476 | 0 | 0.21597 | 1.5319e-05 | 708.1348 | 0 | 4.5314e-06 | -0.061531 | 1.5242 | 2.1562 | -0.28488 | 2.2179
29810 | 0 | 24357.8824 | 0 | 0.2162 | 1.7583e-05 | 740.8554 | 0.097813 | 3.5461e-05 | 1.5227 | 2.1585 | 24358.2316 | 0 | 0.21598 | 1.5319e-05 | 708.1963 | 0 | 4.5313e-06 | -0.06153 | 1.5242 | 2.1562 | -0.28487 | 2.218
29820 | 0 | 24357.6662 | 0 | 0.2162 | 1.7583e-05 | 740.9269 | 0.097813 | 3.546e-05 | 1.5227 | 2.1585 | 24358.0156 | 0 | 0.21598 | 1.5319e-05 | 708.2578 | 0 | 4.5312e-06 | -0.061529 | 1.5242 | 2.1562 | -0.28487 | 2.218
29830 | 0 | 24357.4499 | 0 | 0.2162 | 1.7583e-05 | 740.9984 | 0.097814 | 3.546e-05 | 1.5227 | 2.1585 | 24357.7996 | 0 | 0.21598 | 1.5318e-05 | 708.3194 | 0 | 4.531e-06 | -0.061528 | 1.5242 | 2.1562 | -0.28486 | 2.2181
29840 | 0 | 24357.2337 | 0 | 0.2162 | 1.7582e-05 | 741.07 | 0.097814 | 3.5459e-05 | 1.5227 | 2.1585 | 24357.5836 | 0 | 0.21598 | 1.5318e-05 | 708.3809 | 0 | 4.5309e-06 | -0.061526 | 1.5242 | 2.1562 | -0.28486 | 2.2181
29850 | 0 | 24357.0175 | 0 | 0.2162 | 1.7582e-05 | 741.1415 | 0.097815 | 3.5458e-05 | 1.5227 | 2.1585 | 24357.3676 | 0 | 0.21598 | 1.5318e-05 | 708.4424 | 0 | 4.5308e-06 | -0.061525 | 1.5242 | 2.1562 | -0.28485 | 2.2182
29860 | 0 | 24356.8013 | 0 | 0.2162 | 1.7582e-05 | 741.213 | 0.097815 | 3.5458e-05 | 1.5226 | 2.1585 | 24357.1516 | 0 | 0.21598 | 1.5318e-05 | 708.5039 | 0 | 4.5306e-06 | -0.061524 | 1.5242 | 2.1563 | -0.28484 | 2.2182
29870 | 0 | 24356.5851 | 0 | 0.2162 | 1.7581e-05 | 741.2846 | 0.097816 | 3.5457e-05 | 1.5226 | 2.1585 | 24356.9356 | 0 | 0.21598 | 1.5318e-05 | 708.5654 | 0 | 4.5305e-06 | -0.061523 | 1.5242 | 2.1563 | -0.28484 | 2.2182
29880 | 0 | 24356.3688 | 0 | 0.2162 | 1.7581e-05 | 741.3561 | 0.097816 | 3.5457e-05 | 1.5226 | 2.1585 | 24356.7196 | 0 | 0.21598 | 1.5317e-05 | 708.627 | 0 | 4.5304e-06 | -0.061522 | 1.5242 | 2.1563 | -0.28483 | 2.2183
29890 | 0 | 24356.1526 | 0 | 0.2162 | 1.7581e-05 | 741.4276 | 0.097817 | 3.5456e-05 | 1.5226 | 2.1585 | 24356.5037 | 0 | 0.21598 | 1.5317e-05 | 708.6885 | 0 | 4.5303e-06 | -0.061521 | 1.5242 | 2.1563 | -0.28483 | 2.2183
29900 | 0 | 24355.9364 | 0 | 0.2162 | 1.758e-05 | 741.4992 | 0.097817 | 3.5455e-05 | 1.5226 | 2.1585 | 24356.2877 | 0 | 0.21598 | 1.5317e-05 | 708.75 | 0 | 4.5301e-06 | -0.06152 | 1.5242 | 2.1563 | -0.28482 | 2.2184
29910 | 0 | 24355.7202 | 0 | 0.2162 | 1.758e-05 | 741.5707 | 0.097818 | 3.5455e-05 | 1.5226 | 2.1585 | 24356.0717 | 0 | 0.21598 | 1.5317e-05 | 708.8115 | 0 | 4.53e-06 | -0.061519 | 1.5242 | 2.1563 | -0.28482 | 2.2184
29920 | 0 | 24355.504 | 0 | 0.2162 | 1.758e-05 | 741.6422 | 0.097818 | 3.5454e-05 | 1.5226 | 2.1585 | 24355.8557 | 0 | 0.21598 | 1.5317e-05 | 708.873 | 0 | 4.5299e-06 | -0.061518 | 1.5242 | 2.1563 | -0.28481 | 2.2184
29930 | 0 | 24355.2877 | 0 | 0.2162 | 1.758e-05 | 741.7137 | 0.097819 | 3.5453e-05 | 1.5226 | 2.1585 | 24355.6397 | 0 | 0.21598 | 1.5316e-05 | 708.9345 | 0 | 4.5297e-06 | -0.061517 | 1.5242 | 2.1563 | -0.28481 | 2.2185
29940 | 0 | 24355.0715 | 0 | 0.21621 | 1.7579e-05 | 741.7852 | 0.097819 | 3.5453e-05 | 1.5226 | 2.1585 | 24355.4237 | 0 | 0.21598 | 1.5316e-05 | 708.996 | 0 | 4.5296e-06 | -0.061516 | 1.5242 | 2.1563 | -0.2848 | 2.2185
29950 | 0 | 24354.8553 | 0 | 0.21621 | 1.7579e-05 | 741.8568 | 0.09782 | 3.5452e-05 | 1.5226 | 2.1585 | 24355.2077 | 0 | 0.21598 | 1.5316e-05 | 709.0575 | 0 | 4.5295e-06 | -0.061515 | 1.5242 | 2.1563 | -0.2848 | 2.2186
29960 | 0 | 24354.6391 | 0 | 0.21621 | 1.7579e-05 | 741.9283 | 0.09782 | 3.5452e-05 | 1.5226 | 2.1585 | 24354.9917 | 0 | 0.21598 | 1.5316e-05 | 709.1191 | 0 | 4.5293e-06 | -0.061514 | 1.5242 | 2.1563 | -0.28479 | 2.2186
29970 | 0 | 24354.4228 | 0 | 0.21621 | 1.7578e-05 | 741.9998 | 0.097821 | 3.5451e-05 | 1.5226 | 2.1585 | 24354.7757 | 0 | 0.21598 | 1.5316e-05 | 709.1806 | 0 | 4.5292e-06 | -0.061513 | 1.5242 | 2.1563 | -0.28479 | 2.2187
29980 | 0 | 24354.2066 | 0 | 0.21621 | 1.7578e-05 | 742.0713 | 0.097821 | 3.545e-05 | 1.5226 | 2.1586 | 24354.5597 | 0 | 0.21598 | 1.5315e-05 | 709.2421 | 0 | 4.5291e-06 | -0.061512 | 1.5242 | 2.1563 | -0.28478 | 2.2187
29990 | 0 | 24353.9904 | 0 | 0.21621 | 1.7578e-05 | 742.1428 | 0.097821 | 3.545e-05 | 1.5226 | 2.1586 | 24354.3437 | 0 | 0.21598 | 1.5315e-05 | 709.3036 | 0 | 4.5289e-06 | -0.061511 | 1.5242 | 2.1563 | -0.28477 | 2.2187
30000 | 0 | 24353.7742 | 0 | 0.21621 | 1.7577e-05 | 742.2143 | 0.097822 | 3.5449e-05 | 1.5226 | 2.1586 | 24354.1277 | 0 | 0.21598 | 1.5315e-05 | 709.3651 | 0 | 4.5288e-06 | -0.06151 | 1.5242 | 2.1563 | -0.28477 | 2.2188
30010 | 0 | 24353.5579 | 0 | 0.21621 | 1.7577e-05 | 742.2858 | 0.097822 | 3.5448e-05 | 1.5226 | 2.1586 | 24353.9117 | 0 | 0.21598 | 1.5315e-05 | 709.4266 | 0 | 4.5287e-06 | -0.061509 | 1.5242 | 2.1563 | -0.28476 | 2.2188
30020 | 0 | 24353.3417 | 0 | 0.21621 | 1.7577e-05 | 742.3574 | 0.097823 | 3.5448e-05 | 1.5226 | 2.1586 | 24353.6957 | 0 | 0.21599 | 1.5315e-05 | 709.4881 | 0 | 4.5285e-06 | -0.061508 | 1.5242 | 2.1563 | -0.28476 | 2.2189
30030 | 0 | 24353.1255 | 0 | 0.21621 | 1.7576e-05 | 742.4289 | 0.097823 | 3.5447e-05 | 1.5226 | 2.1586 | 24353.4797 | 0 | 0.21599 | 1.5314e-05 | 709.5496 | 0 | 4.5284e-06 | -0.061507 | 1.5242 | 2.1563 | -0.28475 | 2.2189
30040 | 0 | 24352.9093 | 0 | 0.21621 | 1.7576e-05 | 742.5004 | 0.097824 | 3.5447e-05 | 1.5226 | 2.1586 | 24353.2637 | 0 | 0.21599 | 1.5314e-05 | 709.6111 | 0 | 4.5283e-06 | -0.061506 | 1.5242 | 2.1563 | -0.28475 | 2.2189
30050 | 0 | 24352.693 | 0 | 0.21621 | 1.7576e-05 | 742.5719 | 0.097824 | 3.5446e-05 | 1.5226 | 2.1586 | 24353.0477 | 0 | 0.21599 | 1.5314e-05 | 709.6726 | 0 | 4.5281e-06 | -0.061505 | 1.5242 | 2.1563 | -0.28474 | 2.219
30060 | 0 | 24352.4768 | 0 | 0.21621 | 1.7576e-05 | 742.6434 | 0.097825 | 3.5445e-05 | 1.5226 | 2.1586 | 24352.8317 | 0 | 0.21599 | 1.5314e-05 | 709.7341 | 0 | 4.528e-06 | -0.061504 | 1.5242 | 2.1563 | -0.28474 | 2.219
30070 | 0 | 24352.2606 | 0 | 0.21621 | 1.7575e-05 | 742.7149 | 0.097825 | 3.5445e-05 | 1.5226 | 2.1586 | 24352.6157 | 0 | 0.21599 | 1.5314e-05 | 709.7956 | 0 | 4.5279e-06 | -0.061503 | 1.5242 | 2.1564 | -0.28473 | 2.2191
30080 | 0 | 24352.0443 | 0 | 0.21621 | 1.7575e-05 | 742.7864 | 0.097826 | 3.5444e-05 | 1.5226 | 2.1586 | 24352.3997 | 0 | 0.21599 | 1.5313e-05 | 709.8571 | 0 | 4.5277e-06 | -0.061502 | 1.5242 | 2.1564 | -0.28473 | 2.2191
30090 | 0 | 24351.8281 | 0 | 0.21621 | 1.7575e-05 | 742.8579 | 0.097826 | 3.5443e-05 | 1.5226 | 2.1586 | 24352.1837 | 0 | 0.21599 | 1.5313e-05 | 709.9186 | 0 | 4.5276e-06 | -0.061501 | 1.5241 | 2.1564 | -0.28472 | 2.2192
30100 | 0 | 24351.6119 | 0 | 0.21621 | 1.7574e-05 | 742.9294 | 0.097827 | 3.5443e-05 | 1.5226 | 2.1586 | 24351.9677 | 0 | 0.21599 | 1.5313e-05 | 709.9801 | 0 | 4.5275e-06 | -0.0615 | 1.5241 | 2.1564 | -0.28472 | 2.2192
30110 | 0 | 24351.3956 | 0 | 0.21621 | 1.7574e-05 | 743.0009 | 0.097827 | 3.5442e-05 | 1.5226 | 2.1586 | 24351.7517 | 0 | 0.21599 | 1.5313e-05 | 710.0416 | 0 | 4.5273e-06 | -0.061499 | 1.5241 | 2.1564 | -0.28471 | 2.2192
30120 | 0 | 24351.1794 | 0 | 0.21622 | 1.7574e-05 | 743.0724 | 0.097828 | 3.5442e-05 | 1.5226 | 2.1586 | 24351.5357 | 0 | 0.21599 | 1.5313e-05 | 710.1031 | 0 | 4.5272e-06 | -0.061498 | 1.5241 | 2.1564 | -0.28471 | 2.2193
30130 | 0 | 24350.9632 | 0 | 0.21622 | 1.7573e-05 | 743.1438 | 0.097828 | 3.5441e-05 | 1.5225 | 2.1586 | 24351.3196 | 0 | 0.21599 | 1.5313e-05 | 710.1646 | 0 | 4.5271e-06 | -0.061497 | 1.5241 | 2.1564 | -0.2847 | 2.2193
30140 | 0 | 24350.7469 | 0 | 0.21622 | 1.7573e-05 | 743.2153 | 0.097829 | 3.544e-05 | 1.5225 | 2.1586 | 24351.1036 | 0 | 0.21599 | 1.5312e-05 | 710.2261 | 0 | 4.5269e-06 | -0.061496 | 1.5241 | 2.1564 | -0.28469 | 2.2194
30150 | 0 | 24350.5307 | 0 | 0.21622 | 1.7573e-05 | 743.2868 | 0.097829 | 3.544e-05 | 1.5225 | 2.1586 | 24350.8876 | 0 | 0.21599 | 1.5312e-05 | 710.2875 | 0 | 4.5268e-06 | -0.061495 | 1.5241 | 2.1564 | -0.28469 | 2.2194
30160 | 0 | 24350.3145 | 0 | 0.21622 | 1.7572e-05 | 743.3583 | 0.09783 | 3.5439e-05 | 1.5225 | 2.1586 | 24350.6716 | 0 | 0.21599 | 1.5312e-05 | 710.349 | 0 | 4.5267e-06 | -0.061494 | 1.5241 | 2.1564 | -0.28468 | 2.2195
30170 | 0 | 24350.0982 | 0 | 0.21622 | 1.7572e-05 | 743.4298 | 0.09783 | 3.5438e-05 | 1.5225 | 2.1587 | 24350.4556 | 0 | 0.21599 | 1.5312e-05 | 710.4105 | 0 | 4.5265e-06 | -0.061493 | 1.5241 | 2.1564 | -0.28468 | 2.2195
30180 | 0 | 24349.882 | 0 | 0.21622 | 1.7572e-05 | 743.5013 | 0.097831 | 3.5438e-05 | 1.5225 | 2.1587 | 24350.2396 | 0 | 0.21599 | 1.5312e-05 | 710.472 | 0 | 4.5264e-06 | -0.061492 | 1.5241 | 2.1564 | -0.28467 | 2.2195
30190 | 0 | 24349.6658 | 0 | 0.21622 | 1.7572e-05 | 743.5728 | 0.097831 | 3.5437e-05 | 1.5225 | 2.1587 | 24350.0236 | 0 | 0.21599 | 1.5311e-05 | 710.5335 | 0 | 4.5263e-06 | -0.061491 | 1.5241 | 2.1564 | -0.28467 | 2.2196
30200 | 0 | 24349.4495 | 0 | 0.21622 | 1.7571e-05 | 743.6442 | 0.097832 | 3.5437e-05 | 1.5225 | 2.1587 | 24349.8076 | 0 | 0.21599 | 1.5311e-05 | 710.595 | 0 | 4.5261e-06 | -0.06149 | 1.5241 | 2.1564 | -0.28466 | 2.2196
30210 | 0 | 24349.2333 | 0 | 0.21622 | 1.7571e-05 | 743.7157 | 0.097832 | 3.5436e-05 | 1.5225 | 2.1587 | 24349.5916 | 0 | 0.21599 | 1.5311e-05 | 710.6565 | 0 | 4.526e-06 | -0.061489 | 1.5241 | 2.1564 | -0.28466 | 2.2197
30220 | 0 | 24349.0171 | 0 | 0.21622 | 1.7571e-05 | 743.7872 | 0.097833 | 3.5435e-05 | 1.5225 | 2.1587 | 24349.3756 | 0 | 0.21599 | 1.5311e-05 | 710.7179 | 0 | 4.5259e-06 | -0.061488 | 1.5241 | 2.1564 | -0.28465 | 2.2197
30230 | 0 | 24348.8008 | 0 | 0.21622 | 1.757e-05 | 743.8587 | 0.097833 | 3.5435e-05 | 1.5225 | 2.1587 | 24349.1596 | 0 | 0.21599 | 1.5311e-05 | 710.7794 | 0 | 4.5257e-06 | -0.061487 | 1.5241 | 2.1564 | -0.28465 | 2.2197
30240 | 0 | 24348.5846 | 0 | 0.21622 | 1.757e-05 | 743.9301 | 0.097834 | 3.5434e-05 | 1.5225 | 2.1587 | 24348.9436 | 0 | 0.216 | 1.531e-05 | 710.8409 | 0 | 4.5256e-06 | -0.061486 | 1.5241 | 2.1564 | -0.28464 | 2.2198
30250 | 0 | 24348.3683 | 0 | 0.21622 | 1.757e-05 | 744.0016 | 0.097834 | 3.5433e-05 | 1.5225 | 2.1587 | 24348.7275 | 0 | 0.216 | 1.531e-05 | 710.9024 | 0 | 4.5255e-06 | -0.061485 | 1.5241 | 2.1564 | -0.28464 | 2.2198
30260 | 0 | 24348.1521 | 0 | 0.21622 | 1.7569e-05 | 744.0731 | 0.097835 | 3.5433e-05 | 1.5225 | 2.1587 | 24348.5115 | 0 | 0.216 | 1.531e-05 | 710.9639 | 0 | 4.5253e-06 | -0.061484 | 1.5241 | 2.1564 | -0.28463 | 2.2199
30270 | 0 | 24347.9359 | 0 | 0.21622 | 1.7569e-05 | 744.1445 | 0.097835 | 3.5432e-05 | 1.5225 | 2.1587 | 24348.2955 | 0 | 0.216 | 1.531e-05 | 711.0253 | 0 | 4.5252e-06 | -0.061482 | 1.5241 | 2.1564 | -0.28463 | 2.2199
30280 | 0 | 24347.7196 | 0 | 0.21622 | 1.7569e-05 | 744.216 | 0.097836 | 3.5432e-05 | 1.5225 | 2.1587 | 24348.0795 | 0 | 0.216 | 1.531e-05 | 711.0868 | 0 | 4.5251e-06 | -0.061481 | 1.5241 | 2.1564 | -0.28462 | 2.22
30290 | 0 | 24347.5034 | 0 | 0.21622 | 1.7568e-05 | 744.2875 | 0.097836 | 3.5431e-05 | 1.5225 | 2.1587 | 24347.8635 | 0 | 0.216 | 1.5309e-05 | 711.1483 | 0 | 4.5249e-06 | -0.06148 | 1.5241 | 2.1565 | -0.28461 | 2.22
30300 | 0 | 24347.2871 | 0 | 0.21622 | 1.7568e-05 | 744.3589 | 0.097837 | 3.543e-05 | 1.5225 | 2.1587 | 24347.6475 | 0 | 0.216 | 1.5309e-05 | 711.2098 | 0 | 4.5248e-06 | -0.061479 | 1.5241 | 2.1565 | -0.28461 | 2.22
30310 | 0 | 24347.0709 | 0 | 0.21623 | 1.7568e-05 | 744.4304 | 0.097837 | 3.543e-05 | 1.5225 | 2.1587 | 24347.4315 | 0 | 0.216 | 1.5309e-05 | 711.2713 | 0 | 4.5247e-06 | -0.061478 | 1.5241 | 2.1565 | -0.2846 | 2.2201
30320 | 0 | 24346.8546 | 0 | 0.21623 | 1.7567e-05 | 744.5019 | 0.097837 | 3.5429e-05 | 1.5225 | 2.1587 | 24347.2155 | 0 | 0.216 | 1.5309e-05 | 711.3327 | 0 | 4.5245e-06 | -0.061477 | 1.5241 | 2.1565 | -0.2846 | 2.2201
30330 | 0 | 24346.6384 | 0 | 0.21623 | 1.7567e-05 | 744.5733 | 0.097838 | 3.5429e-05 | 1.5225 | 2.1587 | 24346.9994 | 0 | 0.216 | 1.5309e-05 | 711.3942 | 0 | 4.5244e-06 | -0.061476 | 1.5241 | 2.1565 | -0.28459 | 2.2202
30340 | 0 | 24346.4222 | 0 | 0.21623 | 1.7567e-05 | 744.6448 | 0.097838 | 3.5428e-05 | 1.5225 | 2.1587 | 24346.7834 | 0 | 0.216 | 1.5308e-05 | 711.4557 | 0 | 4.5243e-06 | -0.061475 | 1.5241 | 2.1565 | -0.28459 | 2.2202
30350 | 0 | 24346.2059 | 0 | 0.21623 | 1.7567e-05 | 744.7162 | 0.097839 | 3.5427e-05 | 1.5225 | 2.1587 | 24346.5674 | 0 | 0.216 | 1.5308e-05 | 711.5171 | 0 | 4.5241e-06 | -0.061474 | 1.5241 | 2.1565 | -0.28458 | 2.2203
30360 | 0 | 24345.9897 | 0 | 0.21623 | 1.7566e-05 | 744.7877 | 0.097839 | 3.5427e-05 | 1.5225 | 2.1588 | 24346.3514 | 0 | 0.216 | 1.5308e-05 | 711.5786 | 0 | 4.524e-06 | -0.061473 | 1.5241 | 2.1565 | -0.28458 | 2.2203
30370 | 0 | 24345.7734 | 0 | 0.21623 | 1.7566e-05 | 744.8591 | 0.09784 | 3.5426e-05 | 1.5225 | 2.1588 | 24346.1354 | 0 | 0.216 | 1.5308e-05 | 711.6401 | 0 | 4.5239e-06 | -0.061472 | 1.5241 | 2.1565 | -0.28457 | 2.2203
30380 | 0 | 24345.5572 | 0 | 0.21623 | 1.7566e-05 | 744.9306 | 0.09784 | 3.5425e-05 | 1.5225 | 2.1588 | 24345.9194 | 0 | 0.216 | 1.5308e-05 | 711.7015 | 0 | 4.5237e-06 | -0.061471 | 1.5241 | 2.1565 | -0.28457 | 2.2204
30390 | 0 | 24345.3409 | 0 | 0.21623 | 1.7565e-05 | 745.002 | 0.097841 | 3.5425e-05 | 1.5224 | 2.1588 | 24345.7033 | 0 | 0.216 | 1.5308e-05 | 711.763 | 0 | 4.5236e-06 | -0.06147 | 1.5241 | 2.1565 | -0.28456 | 2.2204
30400 | 0 | 24345.1247 | 0 | 0.21623 | 1.7565e-05 | 745.0735 | 0.097841 | 3.5424e-05 | 1.5224 | 2.1588 | 24345.4873 | 0 | 0.216 | 1.5307e-05 | 711.8245 | 0 | 4.5235e-06 | -0.061469 | 1.524 | 2.1565 | -0.28456 | 2.2205
30410 | 0 | 24344.9084 | 0 | 0.21623 | 1.7565e-05 | 745.1449 | 0.097842 | 3.5424e-05 | 1.5224 | 2.1588 | 24345.2713 | 0 | 0.216 | 1.5307e-05 | 711.8859 | 0 | 4.5233e-06 | -0.061468 | 1.524 | 2.1565 | -0.28455 | 2.2205
30420 | 0 | 24344.6922 | 0 | 0.21623 | 1.7564e-05 | 745.2164 | 0.097842 | 3.5423e-05 | 1.5224 | 2.1588 | 24345.0553 | 0 | 0.216 | 1.5307e-05 | 711.9474 | 0 | 4.5232e-06 | -0.061467 | 1.524 | 2.1565 | -0.28455 | 2.2205
30430 | 0 | 24344.4759 | 0 | 0.21623 | 1.7564e-05 | 745.2878 | 0.097843 | 3.5422e-05 | 1.5224 | 2.1588 | 24344.8393 | 0 | 0.216 | 1.5307e-05 | 712.0089 | 0 | 4.5231e-06 | -0.061466 | 1.524 | 2.1565 | -0.28454 | 2.2206
30440 | 0 | 24344.2597 | 0 | 0.21623 | 1.7564e-05 | 745.3593 | 0.097843 | 3.5422e-05 | 1.5224 | 2.1588 | 24344.6232 | 0 | 0.216 | 1.5307e-05 | 712.0703 | 0 | 4.5229e-06 | -0.061465 | 1.524 | 2.1565 | -0.28453 | 2.2206
30450 | 0 | 24344.0434 | 0 | 0.21623 | 1.7563e-05 | 745.4307 | 0.097844 | 3.5421e-05 | 1.5224 | 2.1588 | 24344.4072 | 0 | 0.21601 | 1.5306e-05 | 712.1318 | 0 | 4.5228e-06 | -0.061464 | 1.524 | 2.1565 | -0.28453 | 2.2207
30460 | 0 | 24343.8272 | 0 | 0.21623 | 1.7563e-05 | 745.5021 | 0.097844 | 3.542e-05 | 1.5224 | 2.1588 | 24344.1912 | 0 | 0.21601 | 1.5306e-05 | 712.1932 | 0 | 4.5227e-06 | -0.061463 | 1.524 | 2.1565 | -0.28452 | 2.2207
30470 | 0 | 24343.6109 | 0 | 0.21623 | 1.7563e-05 | 745.5736 | 0.097845 | 3.542e-05 | 1.5224 | 2.1588 | 24343.9752 | 0 | 0.21601 | 1.5306e-05 | 712.2547 | 0 | 4.5225e-06 | -0.061462 | 1.524 | 2.1565 | -0.28452 | 2.2208
30480 | 0 | 24343.3947 | 0 | 0.21623 | 1.7563e-05 | 745.645 | 0.097845 | 3.5419e-05 | 1.5224 | 2.1588 | 24343.7592 | 0 | 0.21601 | 1.5306e-05 | 712.3162 | 0 | 4.5224e-06 | -0.061461 | 1.524 | 2.1565 | -0.28451 | 2.2208
30490 | 0 | 24343.1784 | 0 | 0.21623 | 1.7562e-05 | 745.7164 | 0.097846 | 3.5419e-05 | 1.5224 | 2.1588 | 24343.5431 | 0 | 0.21601 | 1.5306e-05 | 712.3776 | 0 | 4.5223e-06 | -0.06146 | 1.524 | 2.1565 | -0.28451 | 2.2208
30500 | 0 | 24342.9622 | 0 | 0.21624 | 1.7562e-05 | 745.7879 | 0.097846 | 3.5418e-05 | 1.5224 | 2.1588 | 24343.3271 | 0 | 0.21601 | 1.5305e-05 | 712.4391 | 0 | 4.5221e-06 | -0.061459 | 1.524 | 2.1566 | -0.2845 | 2.2209
30510 | 0 | 24342.7459 | 0 | 0.21624 | 1.7562e-05 | 745.8593 | 0.097847 | 3.5417e-05 | 1.5224 | 2.1588 | 24343.1111 | 0 | 0.21601 | 1.5305e-05 | 712.5005 | 0 | 4.522e-06 | -0.061458 | 1.524 | 2.1566 | -0.2845 | 2.2209
30520 | 0 | 24342.5297 | 0 | 0.21624 | 1.7561e-05 | 745.9307 | 0.097847 | 3.5417e-05 | 1.5224 | 2.1588 | 24342.8951 | 0 | 0.21601 | 1.5305e-05 | 712.562 | 0 | 4.5219e-06 | -0.061457 | 1.524 | 2.1566 | -0.28449 | 2.221
30530 | 0 | 24342.3134 | 0 | 0.21624 | 1.7561e-05 | 746.0022 | 0.097848 | 3.5416e-05 | 1.5224 | 2.1588 | 24342.679 | 0 | 0.21601 | 1.5305e-05 | 712.6234 | 0 | 4.5217e-06 | -0.061456 | 1.524 | 2.1566 | -0.28449 | 2.221
30540 | 0 | 24342.0972 | 0 | 0.21624 | 1.7561e-05 | 746.0736 | 0.097848 | 3.5415e-05 | 1.5224 | 2.1588 | 24342.463 | 0 | 0.21601 | 1.5305e-05 | 712.6849 | 0 | 4.5216e-06 | -0.061455 | 1.524 | 2.1566 | -0.28448 | 2.221
30550 | 0 | 24341.8809 | 0 | 0.21624 | 1.756e-05 | 746.145 | 0.097849 | 3.5415e-05 | 1.5224 | 2.1589 | 24342.247 | 0 | 0.21601 | 1.5304e-05 | 712.7463 | 0 | 4.5215e-06 | -0.061454 | 1.524 | 2.1566 | -0.28448 | 2.2211
30560 | 0 | 24341.6646 | 0 | 0.21624 | 1.756e-05 | 746.2164 | 0.097849 | 3.5414e-05 | 1.5224 | 2.1589 | 24342.031 | 0 | 0.21601 | 1.5304e-05 | 712.8078 | 0 | 4.5214e-06 | -0.061453 | 1.524 | 2.1566 | -0.28447 | 2.2211
30570 | 0 | 24341.4484 | 0 | 0.21624 | 1.756e-05 | 746.2879 | 0.09785 | 3.5414e-05 | 1.5224 | 2.1589 | 24341.8149 | 0 | 0.21601 | 1.5304e-05 | 712.8692 | 0 | 4.5212e-06 | -0.061452 | 1.524 | 2.1566 | -0.28446 | 2.2212
30580 | 0 | 24341.2321 | 0 | 0.21624 | 1.7559e-05 | 746.3593 | 0.09785 | 3.5413e-05 | 1.5224 | 2.1589 | 24341.5989 | 0 | 0.21601 | 1.5304e-05 | 712.9307 | 0 | 4.5211e-06 | -0.061451 | 1.524 | 2.1566 | -0.28446 | 2.2212
30590 | 0 | 24341.0159 | 0 | 0.21624 | 1.7559e-05 | 746.4307 | 0.097851 | 3.5412e-05 | 1.5224 | 2.1589 | 24341.3829 | 0 | 0.21601 | 1.5304e-05 | 712.9921 | 0 | 4.521e-06 | -0.06145 | 1.524 | 2.1566 | -0.28445 | 2.2213
30600 | 0 | 24340.7996 | 0 | 0.21624 | 1.7559e-05 | 746.5021 | 0.097851 | 3.5412e-05 | 1.5224 | 2.1589 | 24341.1669 | 0 | 0.21601 | 1.5303e-05 | 713.0535 | 0 | 4.5208e-06 | -0.061449 | 1.524 | 2.1566 | -0.28445 | 2.2213
30610 | 0 | 24340.5834 | 0 | 0.21624 | 1.7559e-05 | 746.5735 | 0.097852 | 3.5411e-05 | 1.5224 | 2.1589 | 24340.9508 | 0 | 0.21601 | 1.5303e-05 | 713.115 | 0 | 4.5207e-06 | -0.061448 | 1.524 | 2.1566 | -0.28444 | 2.2213
30620 | 0 | 24340.3671 | 0 | 0.21624 | 1.7558e-05 | 746.6449 | 0.097852 | 3.5411e-05 | 1.5224 | 2.1589 | 24340.7348 | 0 | 0.21601 | 1.5303e-05 | 713.1764 | 0 | 4.5206e-06 | -0.061447 | 1.524 | 2.1566 | -0.28444 | 2.2214
30630 | 0 | 24340.1508 | 0 | 0.21624 | 1.7558e-05 | 746.7163 | 0.097852 | 3.541e-05 | 1.5224 | 2.1589 | 24340.5188 | 0 | 0.21601 | 1.5303e-05 | 713.2379 | 0 | 4.5204e-06 | -0.061446 | 1.524 | 2.1566 | -0.28443 | 2.2214
30640 | 0 | 24339.9346 | 0 | 0.21624 | 1.7558e-05 | 746.7878 | 0.097853 | 3.5409e-05 | 1.5224 | 2.1589 | 24340.3027 | 0 | 0.21601 | 1.5303e-05 | 713.2993 | 0 | 4.5203e-06 | -0.061445 | 1.524 | 2.1566 | -0.28443 | 2.2215
30650 | 0 | 24339.7183 | 0 | 0.21624 | 1.7557e-05 | 746.8592 | 0.097853 | 3.5409e-05 | 1.5224 | 2.1589 | 24340.0867 | 0 | 0.21601 | 1.5303e-05 | 713.3608 | 0 | 4.5202e-06 | -0.061444 | 1.524 | 2.1566 | -0.28442 | 2.2215
30660 | 0 | 24339.5021 | 0 | 0.21624 | 1.7557e-05 | 746.9306 | 0.097854 | 3.5408e-05 | 1.5223 | 2.1589 | 24339.8707 | 0 | 0.21602 | 1.5302e-05 | 713.4222 | 0 | 4.52e-06 | -0.061443 | 1.524 | 2.1566 | -0.28442 | 2.2216
30670 | 0 | 24339.2858 | 0 | 0.21624 | 1.7557e-05 | 747.002 | 0.097854 | 3.5407e-05 | 1.5223 | 2.1589 | 24339.6547 | 0 | 0.21602 | 1.5302e-05 | 713.4836 | 0 | 4.5199e-06 | -0.061442 | 1.524 | 2.1566 | -0.28441 | 2.2216
30680 | 0 | 24339.0695 | 0 | 0.21625 | 1.7556e-05 | 747.0734 | 0.097855 | 3.5407e-05 | 1.5223 | 2.1589 | 24339.4386 | 0 | 0.21602 | 1.5302e-05 | 713.5451 | 0 | 4.5198e-06 | -0.061441 | 1.524 | 2.1566 | -0.28441 | 2.2216
30690 | 0 | 24338.8533 | 0 | 0.21625 | 1.7556e-05 | 747.1448 | 0.097855 | 3.5406e-05 | 1.5223 | 2.1589 | 24339.2226 | 0 | 0.21602 | 1.5302e-05 | 713.6065 | 0 | 4.5196e-06 | -0.06144 | 1.524 | 2.1566 | -0.2844 | 2.2217
30700 | 0 | 24338.637 | 0 | 0.21625 | 1.7556e-05 | 747.2162 | 0.097856 | 3.5406e-05 | 1.5223 | 2.1589 | 24339.0066 | 0 | 0.21602 | 1.5302e-05 | 713.6679 | 0 | 4.5195e-06 | -0.061439 | 1.5239 | 2.1566 | -0.2844 | 2.2217
30710 | 0 | 24338.4207 | 0 | 0.21625 | 1.7555e-05 | 747.2876 | 0.097856 | 3.5405e-05 | 1.5223 | 2.1589 | 24338.7905 | 0 | 0.21602 | 1.5301e-05 | 713.7294 | 0 | 4.5194e-06 | -0.061438 | 1.5239 | 2.1566 | -0.28439 | 2.2218
30720 | 0 | 24338.2045 | 0 | 0.21625 | 1.7555e-05 | 747.359 | 0.097857 | 3.5404e-05 | 1.5223 | 2.1589 | 24338.5745 | 0 | 0.21602 | 1.5301e-05 | 713.7908 | 0 | 4.5192e-06 | -0.061437 | 1.5239 | 2.1567 | -0.28438 | 2.2218
30730 | 0 | 24337.9882 | 0 | 0.21625 | 1.7555e-05 | 747.4304 | 0.097857 | 3.5404e-05 | 1.5223 | 2.159 | 24338.3585 | 0 | 0.21602 | 1.5301e-05 | 713.8522 | 0 | 4.5191e-06 | -0.061436 | 1.5239 | 2.1567 | -0.28438 | 2.2218
30740 | 0 | 24337.7719 | 0 | 0.21625 | 1.7555e-05 | 747.5018 | 0.097858 | 3.5403e-05 | 1.5223 | 2.159 | 24338.1424 | 0 | 0.21602 | 1.5301e-05 | 713.9137 | 0 | 4.519e-06 | -0.061435 | 1.5239 | 2.1567 | -0.28437 | 2.2219
30750 | 0 | 24337.5557 | 0 | 0.21625 | 1.7554e-05 | 747.5732 | 0.097858 | 3.5402e-05 | 1.5223 | 2.159 | 24337.9264 | 0 | 0.21602 | 1.5301e-05 | 713.9751 | 0 | 4.5188e-06 | -0.061434 | 1.5239 | 2.1567 | -0.28437 | 2.2219
30760 | 0 | 24337.3394 | 0 | 0.21625 | 1.7554e-05 | 747.6446 | 0.097859 | 3.5402e-05 | 1.5223 | 2.159 | 24337.7104 | 0 | 0.21602 | 1.53e-05 | 714.0365 | 0 | 4.5187e-06 | -0.061432 | 1.5239 | 2.1567 | -0.28436 | 2.222
30770 | 0 | 24337.1231 | 0 | 0.21625 | 1.7554e-05 | 747.7159 | 0.097859 | 3.5401e-05 | 1.5223 | 2.159 | 24337.4943 | 0 | 0.21602 | 1.53e-05 | 714.0979 | 0 | 4.5186e-06 | -0.061431 | 1.5239 | 2.1567 | -0.28436 | 2.222
30780 | 0 | 24336.9069 | 0 | 0.21625 | 1.7553e-05 | 747.7873 | 0.09786 | 3.5401e-05 | 1.5223 | 2.159 | 24337.2783 | 0 | 0.21602 | 1.53e-05 | 714.1594 | 0 | 4.5184e-06 | -0.06143 | 1.5239 | 2.1567 | -0.28435 | 2.2221
30790 | 0 | 24336.6906 | 0 | 0.21625 | 1.7553e-05 | 747.8587 | 0.09786 | 3.54e-05 | 1.5223 | 2.159 | 24337.0622 | 0 | 0.21602 | 1.53e-05 | 714.2208 | 0 | 4.5183e-06 | -0.061429 | 1.5239 | 2.1567 | -0.28435 | 2.2221
30800 | 0 | 24336.4743 | 0 | 0.21625 | 1.7553e-05 | 747.9301 | 0.097861 | 3.5399e-05 | 1.5223 | 2.159 | 24336.8462 | 0 | 0.21602 | 1.53e-05 | 714.2822 | 0 | 4.5182e-06 | -0.061428 | 1.5239 | 2.1567 | -0.28434 | 2.2221
30810 | 0 | 24336.2581 | 0 | 0.21625 | 1.7552e-05 | 748.0015 | 0.097861 | 3.5399e-05 | 1.5223 | 2.159 | 24336.6302 | 0 | 0.21602 | 1.5299e-05 | 714.3436 | 0 | 4.518e-06 | -0.061427 | 1.5239 | 2.1567 | -0.28434 | 2.2222
30820 | 0 | 24336.0418 | 0 | 0.21625 | 1.7552e-05 | 748.0729 | 0.097862 | 3.5398e-05 | 1.5223 | 2.159 | 24336.4141 | 0 | 0.21602 | 1.5299e-05 | 714.4051 | 0 | 4.5179e-06 | -0.061426 | 1.5239 | 2.1567 | -0.28433 | 2.2222
30830 | 0 | 24335.8255 | 0 | 0.21625 | 1.7552e-05 | 748.1442 | 0.097862 | 3.5397e-05 | 1.5223 | 2.159 | 24336.1981 | 0 | 0.21602 | 1.5299e-05 | 714.4665 | 0 | 4.5178e-06 | -0.061425 | 1.5239 | 2.1567 | -0.28433 | 2.2223
30840 | 0 | 24335.6093 | 0 | 0.21625 | 1.7551e-05 | 748.2156 | 0.097863 | 3.5397e-05 | 1.5223 | 2.159 | 24335.9821 | 0 | 0.21602 | 1.5299e-05 | 714.5279 | 0 | 4.5176e-06 | -0.061424 | 1.5239 | 2.1567 | -0.28432 | 2.2223
30850 | 0 | 24335.393 | 0 | 0.21625 | 1.7551e-05 | 748.287 | 0.097863 | 3.5396e-05 | 1.5223 | 2.159 | 24335.766 | 0 | 0.21602 | 1.5299e-05 | 714.5893 | 0 | 4.5175e-06 | -0.061423 | 1.5239 | 2.1567 | -0.28432 | 2.2223
30860 | 0 | 24335.1767 | 0 | 0.21625 | 1.7551e-05 | 748.3584 | 0.097864 | 3.5396e-05 | 1.5223 | 2.159 | 24335.55 | 0 | 0.21602 | 1.5298e-05 | 714.6507 | 0 | 4.5174e-06 | -0.061422 | 1.5239 | 2.1567 | -0.28431 | 2.2224
30870 | 0 | 24334.9604 | 0 | 0.21626 | 1.7551e-05 | 748.4297 | 0.097864 | 3.5395e-05 | 1.5223 | 2.159 | 24335.3339 | 0 | 0.21602 | 1.5298e-05 | 714.7122 | 0 | 4.5172e-06 | -0.061421 | 1.5239 | 2.1567 | -0.28431 | 2.2224
30880 | 0 | 24334.7442 | 0 | 0.21626 | 1.755e-05 | 748.5011 | 0.097865 | 3.5394e-05 | 1.5223 | 2.159 | 24335.1179 | 0 | 0.21603 | 1.5298e-05 | 714.7736 | 0 | 4.5171e-06 | -0.06142 | 1.5239 | 2.1567 | -0.2843 | 2.2225
30890 | 0 | 24334.5279 | 0 | 0.21626 | 1.755e-05 | 748.5725 | 0.097865 | 3.5394e-05 | 1.5223 | 2.159 | 24334.9019 | 0 | 0.21603 | 1.5298e-05 | 714.835 | 0 | 4.517e-06 | -0.061419 | 1.5239 | 2.1567 | -0.28429 | 2.2225
30900 | 0 | 24334.3116 | 0 | 0.21626 | 1.755e-05 | 748.6439 | 0.097866 | 3.5393e-05 | 1.5223 | 2.159 | 24334.6858 | 0 | 0.21603 | 1.5298e-05 | 714.8964 | 0 | 4.5169e-06 | -0.061418 | 1.5239 | 2.1567 | -0.28429 | 2.2226
30910 | 0 | 24334.0953 | 0 | 0.21626 | 1.7549e-05 | 748.7152 | 0.097866 | 3.5393e-05 | 1.5223 | 2.159 | 24334.4698 | 0 | 0.21603 | 1.5298e-05 | 714.9578 | 0 | 4.5167e-06 | -0.061417 | 1.5239 | 2.1567 | -0.28428 | 2.2226
30920 | 0 | 24333.8791 | 0 | 0.21626 | 1.7549e-05 | 748.7866 | 0.097867 | 3.5392e-05 | 1.5222 | 2.1591 | 24334.2537 | 0 | 0.21603 | 1.5297e-05 | 715.0192 | 0 | 4.5166e-06 | -0.061416 | 1.5239 | 2.1567 | -0.28428 | 2.2226
30930 | 0 | 24333.6628 | 0 | 0.21626 | 1.7549e-05 | 748.858 | 0.097867 | 3.5391e-05 | 1.5222 | 2.1591 | 24334.0377 | 0 | 0.21603 | 1.5297e-05 | 715.0806 | 0 | 4.5165e-06 | -0.061415 | 1.5239 | 2.1568 | -0.28427 | 2.2227
30940 | 0 | 24333.4465 | 0 | 0.21626 | 1.7548e-05 | 748.9293 | 0.097868 | 3.5391e-05 | 1.5222 | 2.1591 | 24333.8216 | 0 | 0.21603 | 1.5297e-05 | 715.142 | 0 | 4.5163e-06 | -0.061414 | 1.5239 | 2.1568 | -0.28427 | 2.2227
30950 | 0 | 24333.2302 | 0 | 0.21626 | 1.7548e-05 | 749.0007 | 0.097868 | 3.539e-05 | 1.5222 | 2.1591 | 24333.6056 | 0 | 0.21603 | 1.5297e-05 | 715.2035 | 0 | 4.5162e-06 | -0.061413 | 1.5239 | 2.1568 | -0.28426 | 2.2228
30960 | 0 | 24333.014 | 0 | 0.21626 | 1.7548e-05 | 749.072 | 0.097868 | 3.5389e-05 | 1.5222 | 2.1591 | 24333.3896 | 0 | 0.21603 | 1.5297e-05 | 715.2649 | 0 | 4.5161e-06 | -0.061412 | 1.5239 | 2.1568 | -0.28426 | 2.2228
30970 | 0 | 24332.7977 | 0 | 0.21626 | 1.7548e-05 | 749.1434 | 0.097869 | 3.5389e-05 | 1.5222 | 2.1591 | 24333.1735 | 0 | 0.21603 | 1.5296e-05 | 715.3263 | 0 | 4.5159e-06 | -0.061411 | 1.5239 | 2.1568 | -0.28425 | 2.2229
30980 | 0 | 24332.5814 | 0 | 0.21626 | 1.7547e-05 | 749.2147 | 0.097869 | 3.5388e-05 | 1.5222 | 2.1591 | 24332.9575 | 0 | 0.21603 | 1.5296e-05 | 715.3877 | 0 | 4.5158e-06 | -0.06141 | 1.5239 | 2.1568 | -0.28425 | 2.2229
30990 | 0 | 24332.3651 | 0 | 0.21626 | 1.7547e-05 | 749.2861 | 0.09787 | 3.5388e-05 | 1.5222 | 2.1591 | 24332.7414 | 0 | 0.21603 | 1.5296e-05 | 715.4491 | 0 | 4.5157e-06 | -0.061409 | 1.5239 | 2.1568 | -0.28424 | 2.2229
31000 | 0 | 24332.1488 | 0 | 0.21626 | 1.7547e-05 | 749.3575 | 0.09787 | 3.5387e-05 | 1.5222 | 2.1591 | 24332.5254 | 0 | 0.21603 | 1.5296e-05 | 715.5105 | 0 | 4.5155e-06 | -0.061408 | 1.5239 | 2.1568 | -0.28424 | 2.223
31010 | 0 | 24331.9326 | 0 | 0.21626 | 1.7546e-05 | 749.4288 | 0.097871 | 3.5386e-05 | 1.5222 | 2.1591 | 24332.3093 | 0 | 0.21603 | 1.5296e-05 | 715.5719 | 0 | 4.5154e-06 | -0.061407 | 1.5238 | 2.1568 | -0.28423 | 2.223
31020 | 0 | 24331.7163 | 0 | 0.21626 | 1.7546e-05 | 749.5002 | 0.097871 | 3.5386e-05 | 1.5222 | 2.1591 | 24332.0933 | 0 | 0.21603 | 1.5295e-05 | 715.6333 | 0 | 4.5153e-06 | -0.061406 | 1.5238 | 2.1568 | -0.28423 | 2.2231
31030 | 0 | 24331.5 | 0 | 0.21626 | 1.7546e-05 | 749.5715 | 0.097872 | 3.5385e-05 | 1.5222 | 2.1591 | 24331.8772 | 0 | 0.21603 | 1.5295e-05 | 715.6947 | 0 | 4.5151e-06 | -0.061405 | 1.5238 | 2.1568 | -0.28422 | 2.2231
31040 | 0 | 24331.2837 | 0 | 0.21626 | 1.7545e-05 | 749.6429 | 0.097872 | 3.5384e-05 | 1.5222 | 2.1591 | 24331.6612 | 0 | 0.21603 | 1.5295e-05 | 715.7561 | 0 | 4.515e-06 | -0.061404 | 1.5238 | 2.1568 | -0.28421 | 2.2231
31050 | 0 | 24331.0674 | 0 | 0.21626 | 1.7545e-05 | 749.7142 | 0.097873 | 3.5384e-05 | 1.5222 | 2.1591 | 24331.4451 | 0 | 0.21603 | 1.5295e-05 | 715.8175 | 0 | 4.5149e-06 | -0.061403 | 1.5238 | 2.1568 | -0.28421 | 2.2232
31060 | 0 | 24330.8511 | 0 | 0.21627 | 1.7545e-05 | 749.7855 | 0.097873 | 3.5383e-05 | 1.5222 | 2.1591 | 24331.2291 | 0 | 0.21603 | 1.5295e-05 | 715.8789 | 0 | 4.5147e-06 | -0.061402 | 1.5238 | 2.1568 | -0.2842 | 2.2232
31070 | 0 | 24330.6349 | 0 | 0.21627 | 1.7544e-05 | 749.8569 | 0.097874 | 3.5383e-05 | 1.5222 | 2.1591 | 24331.013 | 0 | 0.21603 | 1.5294e-05 | 715.9403 | 0 | 4.5146e-06 | -0.061401 | 1.5238 | 2.1568 | -0.2842 | 2.2233
31080 | 0 | 24330.4186 | 0 | 0.21627 | 1.7544e-05 | 749.9282 | 0.097874 | 3.5382e-05 | 1.5222 | 2.1591 | 24330.797 | 0 | 0.21603 | 1.5294e-05 | 716.0017 | 0 | 4.5145e-06 | -0.0614 | 1.5238 | 2.1568 | -0.28419 | 2.2233
31090 | 0 | 24330.2023 | 0 | 0.21627 | 1.7544e-05 | 749.9996 | 0.097875 | 3.5381e-05 | 1.5222 | 2.1591 | 24330.5809 | 0 | 0.21604 | 1.5294e-05 | 716.0631 | 0 | 4.5143e-06 | -0.061399 | 1.5238 | 2.1568 | -0.28419 | 2.2234
31100 | 0 | 24329.986 | 0 | 0.21627 | 1.7544e-05 | 750.0709 | 0.097875 | 3.5381e-05 | 1.5222 | 2.1591 | 24330.3649 | 0 | 0.21604 | 1.5294e-05 | 716.1245 | 0 | 4.5142e-06 | -0.061398 | 1.5238 | 2.1568 | -0.28418 | 2.2234
31110 | 0 | 24329.7697 | 0 | 0.21627 | 1.7543e-05 | 750.1422 | 0.097876 | 3.538e-05 | 1.5222 | 2.1592 | 24330.1488 | 0 | 0.21604 | 1.5294e-05 | 716.1859 | 0 | 4.5141e-06 | -0.061397 | 1.5238 | 2.1568 | -0.28418 | 2.2234
31120 | 0 | 24329.5534 | 0 | 0.21627 | 1.7543e-05 | 750.2136 | 0.097876 | 3.538e-05 | 1.5222 | 2.1592 | 24329.9328 | 0 | 0.21604 | 1.5293e-05 | 716.2472 | 0 | 4.5139e-06 | -0.061396 | 1.5238 | 2.1568 | -0.28417 | 2.2235
31130 | 0 | 24329.3372 | 0 | 0.21627 | 1.7543e-05 | 750.2849 | 0.097877 | 3.5379e-05 | 1.5222 | 2.1592 | 24329.7167 | 0 | 0.21604 | 1.5293e-05 | 716.3086 | 0 | 4.5138e-06 | -0.061395 | 1.5238 | 2.1568 | -0.28417 | 2.2235
31140 | 0 | 24329.1209 | 0 | 0.21627 | 1.7542e-05 | 750.3562 | 0.097877 | 3.5378e-05 | 1.5222 | 2.1592 | 24329.5007 | 0 | 0.21604 | 1.5293e-05 | 716.37 | 0 | 4.5137e-06 | -0.061394 | 1.5238 | 2.1569 | -0.28416 | 2.2236
31150 | 0 | 24328.9046 | 0 | 0.21627 | 1.7542e-05 | 750.4276 | 0.097878 | 3.5378e-05 | 1.5222 | 2.1592 | 24329.2846 | 0 | 0.21604 | 1.5293e-05 | 716.4314 | 0 | 4.5135e-06 | -0.061393 | 1.5238 | 2.1569 | -0.28416 | 2.2236
31160 | 0 | 24328.6883 | 0 | 0.21627 | 1.7542e-05 | 750.4989 | 0.097878 | 3.5377e-05 | 1.5222 | 2.1592 | 24329.0686 | 0 | 0.21604 | 1.5293e-05 | 716.4928 | 0 | 4.5134e-06 | -0.061392 | 1.5238 | 2.1569 | -0.28415 | 2.2237
31170 | 0 | 24328.472 | 0 | 0.21627 | 1.7541e-05 | 750.5702 | 0.097879 | 3.5376e-05 | 1.5222 | 2.1592 | 24328.8525 | 0 | 0.21604 | 1.5293e-05 | 716.5542 | 0 | 4.5133e-06 | -0.061391 | 1.5238 | 2.1569 | -0.28415 | 2.2237
31180 | 0 | 24328.2557 | 0 | 0.21627 | 1.7541e-05 | 750.6415 | 0.097879 | 3.5376e-05 | 1.5222 | 2.1592 | 24328.6365 | 0 | 0.21604 | 1.5292e-05 | 716.6156 | 0 | 4.5132e-06 | -0.06139 | 1.5238 | 2.1569 | -0.28414 | 2.2237
31190 | 0 | 24328.0394 | 0 | 0.21627 | 1.7541e-05 | 750.7129 | 0.09788 | 3.5375e-05 | 1.5221 | 2.1592 | 24328.4204 | 0 | 0.21604 | 1.5292e-05 | 716.677 | 0 | 4.513e-06 | -0.061389 | 1.5238 | 2.1569 | -0.28413 | 2.2238
31200 | 0 | 24327.8231 | 0 | 0.21627 | 1.754e-05 | 750.7842 | 0.09788 | 3.5375e-05 | 1.5221 | 2.1592 | 24328.2044 | 0 | 0.21604 | 1.5292e-05 | 716.7383 | 0 | 4.5129e-06 | -0.061388 | 1.5238 | 2.1569 | -0.28413 | 2.2238
31210 | 0 | 24327.6068 | 0 | 0.21627 | 1.754e-05 | 750.8555 | 0.097881 | 3.5374e-05 | 1.5221 | 2.1592 | 24327.9883 | 0 | 0.21604 | 1.5292e-05 | 716.7997 | 0 | 4.5128e-06 | -0.061387 | 1.5238 | 2.1569 | -0.28412 | 2.2239
31220 | 0 | 24327.3905 | 0 | 0.21627 | 1.754e-05 | 750.9268 | 0.097881 | 3.5373e-05 | 1.5221 | 2.1592 | 24327.7722 | 0 | 0.21604 | 1.5292e-05 | 716.8611 | 0 | 4.5126e-06 | -0.061386 | 1.5238 | 2.1569 | -0.28412 | 2.2239
31230 | 0 | 24327.1743 | 0 | 0.21627 | 1.754e-05 | 750.9981 | 0.097882 | 3.5373e-05 | 1.5221 | 2.1592 | 24327.5562 | 0 | 0.21604 | 1.5291e-05 | 716.9225 | 0 | 4.5125e-06 | -0.061385 | 1.5238 | 2.1569 | -0.28411 | 2.2239
31240 | 0 | 24326.958 | 0 | 0.21628 | 1.7539e-05 | 751.0695 | 0.097882 | 3.5372e-05 | 1.5221 | 2.1592 | 24327.3401 | 0 | 0.21604 | 1.5291e-05 | 716.9839 | 0 | 4.5124e-06 | -0.061384 | 1.5238 | 2.1569 | -0.28411 | 2.224
31250 | 0 | 24326.7417 | 0 | 0.21628 | 1.7539e-05 | 751.1408 | 0.097883 | 3.5372e-05 | 1.5221 | 2.1592 | 24327.1241 | 0 | 0.21604 | 1.5291e-05 | 717.0452 | 0 | 4.5122e-06 | -0.061383 | 1.5238 | 2.1569 | -0.2841 | 2.224
31260 | 0 | 24326.5254 | 0 | 0.21628 | 1.7539e-05 | 751.2121 | 0.097883 | 3.5371e-05 | 1.5221 | 2.1592 | 24326.908 | 0 | 0.21604 | 1.5291e-05 | 717.1066 | 0 | 4.5121e-06 | -0.061382 | 1.5238 | 2.1569 | -0.2841 | 2.2241
31270 | 0 | 24326.3091 | 0 | 0.21628 | 1.7538e-05 | 751.2834 | 0.097883 | 3.537e-05 | 1.5221 | 2.1592 | 24326.692 | 0 | 0.21604 | 1.5291e-05 | 717.168 | 0 | 4.512e-06 | -0.061381 | 1.5238 | 2.1569 | -0.28409 | 2.2241
31280 | 0 | 24326.0928 | 0 | 0.21628 | 1.7538e-05 | 751.3547 | 0.097884 | 3.537e-05 | 1.5221 | 2.1592 | 24326.4759 | 0 | 0.21604 | 1.529e-05 | 717.2294 | 0 | 4.5118e-06 | -0.06138 | 1.5238 | 2.1569 | -0.28409 | 2.2242
31290 | 0 | 24325.8765 | 0 | 0.21628 | 1.7538e-05 | 751.426 | 0.097884 | 3.5369e-05 | 1.5221 | 2.1593 | 24326.2598 | 0 | 0.21604 | 1.529e-05 | 717.2907 | 0 | 4.5117e-06 | -0.061379 | 1.5238 | 2.1569 | -0.28408 | 2.2242
31300 | 0 | 24325.6602 | 0 | 0.21628 | 1.7537e-05 | 751.4973 | 0.097885 | 3.5368e-05 | 1.5221 | 2.1593 | 24326.0438 | 0 | 0.21604 | 1.529e-05 | 717.3521 | 0 | 4.5116e-06 | -0.061378 | 1.5238 | 2.1569 | -0.28408 | 2.2242
31310 | 0 | 24325.4439 | 0 | 0.21628 | 1.7537e-05 | 751.5686 | 0.097885 | 3.5368e-05 | 1.5221 | 2.1593 | 24325.8277 | 0 | 0.21605 | 1.529e-05 | 717.4135 | 0 | 4.5114e-06 | -0.061377 | 1.5237 | 2.1569 | -0.28407 | 2.2243
31320 | 0 | 24325.2276 | 0 | 0.21628 | 1.7537e-05 | 751.6399 | 0.097886 | 3.5367e-05 | 1.5221 | 2.1593 | 24325.6117 | 0 | 0.21605 | 1.529e-05 | 717.4749 | 0 | 4.5113e-06 | -0.061375 | 1.5237 | 2.1569 | -0.28407 | 2.2243
31330 | 0 | 24325.0113 | 0 | 0.21628 | 1.7536e-05 | 751.7112 | 0.097886 | 3.5367e-05 | 1.5221 | 2.1593 | 24325.3956 | 0 | 0.21605 | 1.5289e-05 | 717.5362 | 0 | 4.5112e-06 | -0.061374 | 1.5237 | 2.1569 | -0.28406 | 2.2244
31340 | 0 | 24324.795 | 0 | 0.21628 | 1.7536e-05 | 751.7825 | 0.097887 | 3.5366e-05 | 1.5221 | 2.1593 | 24325.1795 | 0 | 0.21605 | 1.5289e-05 | 717.5976 | 0 | 4.511e-06 | -0.061373 | 1.5237 | 2.1569 | -0.28405 | 2.2244
31350 | 0 | 24324.5787 | 0 | 0.21628 | 1.7536e-05 | 751.8538 | 0.097887 | 3.5365e-05 | 1.5221 | 2.1593 | 24324.9635 | 0 | 0.21605 | 1.5289e-05 | 717.659 | 0 | 4.5109e-06 | -0.061372 | 1.5237 | 2.1569 | -0.28405 | 2.2244
31360 | 0 | 24324.3624 | 0 | 0.21628 | 1.7536e-05 | 751.9251 | 0.097888 | 3.5365e-05 | 1.5221 | 2.1593 | 24324.7474 | 0 | 0.21605 | 1.5289e-05 | 717.7203 | 0 | 4.5108e-06 | -0.061371 | 1.5237 | 2.157 | -0.28404 | 2.2245
31370 | 0 | 24324.1461 | 0 | 0.21628 | 1.7535e-05 | 751.9964 | 0.097888 | 3.5364e-05 | 1.5221 | 2.1593 | 24324.5313 | 0 | 0.21605 | 1.5289e-05 | 717.7817 | 0 | 4.5106e-06 | -0.06137 | 1.5237 | 2.157 | -0.28404 | 2.2245
31380 | 0 | 24323.9298 | 0 | 0.21628 | 1.7535e-05 | 752.0677 | 0.097889 | 3.5363e-05 | 1.5221 | 2.1593 | 24324.3153 | 0 | 0.21605 | 1.5289e-05 | 717.8431 | 0 | 4.5105e-06 | -0.061369 | 1.5237 | 2.157 | -0.28403 | 2.2246
31390 | 0 | 24323.7135 | 0 | 0.21628 | 1.7535e-05 | 752.139 | 0.097889 | 3.5363e-05 | 1.5221 | 2.1593 | 24324.0992 | 0 | 0.21605 | 1.5288e-05 | 717.9044 | 0 | 4.5104e-06 | -0.061368 | 1.5237 | 2.157 | -0.28403 | 2.2246
31400 | 0 | 24323.4972 | 0 | 0.21628 | 1.7534e-05 | 752.2103 | 0.09789 | 3.5362e-05 | 1.5221 | 2.1593 | 24323.8831 | 0 | 0.21605 | 1.5288e-05 | 717.9658 | 0 | 4.5103e-06 | -0.061367 | 1.5237 | 2.157 | -0.28402 | 2.2247
31410 | 0 | 24323.2809 | 0 | 0.21628 | 1.7534e-05 | 752.2816 | 0.09789 | 3.5362e-05 | 1.5221 | 2.1593 | 24323.6671 | 0 | 0.21605 | 1.5288e-05 | 718.0272 | 0 | 4.5101e-06 | -0.061366 | 1.5237 | 2.157 | -0.28402 | 2.2247
31420 | 0 | 24323.0646 | 0 | 0.21628 | 1.7534e-05 | 752.3529 | 0.097891 | 3.5361e-05 | 1.5221 | 2.1593 | 24323.451 | 0 | 0.21605 | 1.5288e-05 | 718.0885 | 0 | 4.51e-06 | -0.061365 | 1.5237 | 2.157 | -0.28401 | 2.2247
31430 | 0 | 24322.8483 | 0 | 0.21629 | 1.7533e-05 | 752.4241 | 0.097891 | 3.536e-05 | 1.5221 | 2.1593 | 24323.235 | 0 | 0.21605 | 1.5288e-05 | 718.1499 | 0 | 4.5099e-06 | -0.061364 | 1.5237 | 2.157 | -0.28401 | 2.2248
31440 | 0 | 24322.632 | 0 | 0.21629 | 1.7533e-05 | 752.4954 | 0.097892 | 3.536e-05 | 1.5221 | 2.1593 | 24323.0189 | 0 | 0.21605 | 1.5287e-05 | 718.2112 | 0 | 4.5097e-06 | -0.061363 | 1.5237 | 2.157 | -0.284 | 2.2248
31450 | 0 | 24322.4157 | 0 | 0.21629 | 1.7533e-05 | 752.5667 | 0.097892 | 3.5359e-05 | 1.5221 | 2.1593 | 24322.8028 | 0 | 0.21605 | 1.5287e-05 | 718.2726 | 0 | 4.5096e-06 | -0.061362 | 1.5237 | 2.157 | -0.284 | 2.2249
31460 | 0 | 24322.1994 | 0 | 0.21629 | 1.7532e-05 | 752.638 | 0.097893 | 3.5359e-05 | 1.522 | 2.1593 | 24322.5867 | 0 | 0.21605 | 1.5287e-05 | 718.3339 | 0 | 4.5095e-06 | -0.061361 | 1.5237 | 2.157 | -0.28399 | 2.2249
31470 | 0 | 24321.9831 | 0 | 0.21629 | 1.7532e-05 | 752.7093 | 0.097893 | 3.5358e-05 | 1.522 | 2.1593 | 24322.3707 | 0 | 0.21605 | 1.5287e-05 | 718.3953 | 0 | 4.5093e-06 | -0.06136 | 1.5237 | 2.157 | -0.28399 | 2.225
31480 | 0 | 24321.7668 | 0 | 0.21629 | 1.7532e-05 | 752.7805 | 0.097894 | 3.5357e-05 | 1.522 | 2.1594 | 24322.1546 | 0 | 0.21605 | 1.5287e-05 | 718.4567 | 0 | 4.5092e-06 | -0.061359 | 1.5237 | 2.157 | -0.28398 | 2.225
31490 | 0 | 24321.5505 | 0 | 0.21629 | 1.7532e-05 | 752.8518 | 0.097894 | 3.5357e-05 | 1.522 | 2.1594 | 24321.9385 | 0 | 0.21605 | 1.5286e-05 | 718.518 | 0 | 4.5091e-06 | -0.061358 | 1.5237 | 2.157 | -0.28398 | 2.225
31500 | 0 | 24321.3342 | 0 | 0.21629 | 1.7531e-05 | 752.9231 | 0.097895 | 3.5356e-05 | 1.522 | 2.1594 | 24321.7225 | 0 | 0.21605 | 1.5286e-05 | 718.5794 | 0 | 4.5089e-06 | -0.061357 | 1.5237 | 2.157 | -0.28397 | 2.2251
31510 | 0 | 24321.1179 | 0 | 0.21629 | 1.7531e-05 | 752.9944 | 0.097895 | 3.5355e-05 | 1.522 | 2.1594 | 24321.5064 | 0 | 0.21605 | 1.5286e-05 | 718.6407 | 0 | 4.5088e-06 | -0.061356 | 1.5237 | 2.157 | -0.28396 | 2.2251
31520 | 0 | 24320.9016 | 0 | 0.21629 | 1.7531e-05 | 753.0656 | 0.097896 | 3.5355e-05 | 1.522 | 2.1594 | 24321.2903 | 0 | 0.21606 | 1.5286e-05 | 718.7021 | 0 | 4.5087e-06 | -0.061355 | 1.5237 | 2.157 | -0.28396 | 2.2252
31530 | 0 | 24320.6852 | 0 | 0.21629 | 1.753e-05 | 753.1369 | 0.097896 | 3.5354e-05 | 1.522 | 2.1594 | 24321.0743 | 0 | 0.21606 | 1.5286e-05 | 718.7634 | 0 | 4.5085e-06 | -0.061354 | 1.5237 | 2.157 | -0.28395 | 2.2252
31540 | 0 | 24320.4689 | 0 | 0.21629 | 1.753e-05 | 753.2082 | 0.097897 | 3.5354e-05 | 1.522 | 2.1594 | 24320.8582 | 0 | 0.21606 | 1.5285e-05 | 718.8248 | 0 | 4.5084e-06 | -0.061353 | 1.5237 | 2.157 | -0.28395 | 2.2252
31550 | 0 | 24320.2526 | 0 | 0.21629 | 1.753e-05 | 753.2794 | 0.097897 | 3.5353e-05 | 1.522 | 2.1594 | 24320.6421 | 0 | 0.21606 | 1.5285e-05 | 718.8861 | 0 | 4.5083e-06 | -0.061352 | 1.5237 | 2.157 | -0.28394 | 2.2253
31560 | 0 | 24320.0363 | 0 | 0.21629 | 1.7529e-05 | 753.3507 | 0.097898 | 3.5352e-05 | 1.522 | 2.1594 | 24320.426 | 0 | 0.21606 | 1.5285e-05 | 718.9475 | 0 | 4.5081e-06 | -0.061351 | 1.5237 | 2.157 | -0.28394 | 2.2253
31570 | 0 | 24319.82 | 0 | 0.21629 | 1.7529e-05 | 753.422 | 0.097898 | 3.5352e-05 | 1.522 | 2.1594 | 24320.21 | 0 | 0.21606 | 1.5285e-05 | 719.0088 | 0 | 4.508e-06 | -0.06135 | 1.5237 | 2.1571 | -0.28393 | 2.2254
31580 | 0 | 24319.6037 | 0 | 0.21629 | 1.7529e-05 | 753.4932 | 0.097898 | 3.5351e-05 | 1.522 | 2.1594 | 24319.9939 | 0 | 0.21606 | 1.5285e-05 | 719.0702 | 0 | 4.5079e-06 | -0.061349 | 1.5237 | 2.1571 | -0.28393 | 2.2254
31590 | 0 | 24319.3874 | 0 | 0.21629 | 1.7529e-05 | 753.5645 | 0.097899 | 3.5351e-05 | 1.522 | 2.1594 | 24319.7778 | 0 | 0.21606 | 1.5284e-05 | 719.1315 | 0 | 4.5077e-06 | -0.061348 | 1.5237 | 2.1571 | -0.28392 | 2.2255
31600 | 0 | 24319.1711 | 0 | 0.21629 | 1.7528e-05 | 753.6357 | 0.097899 | 3.535e-05 | 1.522 | 2.1594 | 24319.5618 | 0 | 0.21606 | 1.5284e-05 | 719.1928 | 0 | 4.5076e-06 | -0.061347 | 1.5237 | 2.1571 | -0.28392 | 2.2255
31610 | 0 | 24318.9548 | 0 | 0.21629 | 1.7528e-05 | 753.707 | 0.0979 | 3.5349e-05 | 1.522 | 2.1594 | 24319.3457 | 0 | 0.21606 | 1.5284e-05 | 719.2542 | 0 | 4.5075e-06 | -0.061346 | 1.5237 | 2.1571 | -0.28391 | 2.2255
31620 | 0 | 24318.7385 | 0 | 0.2163 | 1.7528e-05 | 753.7783 | 0.0979 | 3.5349e-05 | 1.522 | 2.1594 | 24319.1296 | 0 | 0.21606 | 1.5284e-05 | 719.3155 | 0 | 4.5074e-06 | -0.061345 | 1.5236 | 2.1571 | -0.28391 | 2.2256
31630 | 0 | 24318.5221 | 0 | 0.2163 | 1.7527e-05 | 753.8495 | 0.097901 | 3.5348e-05 | 1.522 | 2.1594 | 24318.9135 | 0 | 0.21606 | 1.5284e-05 | 719.3769 | 0 | 4.5072e-06 | -0.061344 | 1.5236 | 2.1571 | -0.2839 | 2.2256
31640 | 0 | 24318.3058 | 0 | 0.2163 | 1.7527e-05 | 753.9208 | 0.097901 | 3.5347e-05 | 1.522 | 2.1594 | 24318.6975 | 0 | 0.21606 | 1.5284e-05 | 719.4382 | 0 | 4.5071e-06 | -0.061343 | 1.5236 | 2.1571 | -0.2839 | 2.2257
31650 | 0 | 24318.0895 | 0 | 0.2163 | 1.7527e-05 | 753.992 | 0.097902 | 3.5347e-05 | 1.522 | 2.1594 | 24318.4814 | 0 | 0.21606 | 1.5283e-05 | 719.4995 | 0 | 4.507e-06 | -0.061342 | 1.5236 | 2.1571 | -0.28389 | 2.2257
31660 | 0 | 24317.8732 | 0 | 0.2163 | 1.7526e-05 | 754.0633 | 0.097902 | 3.5346e-05 | 1.522 | 2.1594 | 24318.2653 | 0 | 0.21606 | 1.5283e-05 | 719.5609 | 0 | 4.5068e-06 | -0.061341 | 1.5236 | 2.1571 | -0.28388 | 2.2257
31670 | 0 | 24317.6569 | 0 | 0.2163 | 1.7526e-05 | 754.1345 | 0.097903 | 3.5346e-05 | 1.522 | 2.1595 | 24318.0492 | 0 | 0.21606 | 1.5283e-05 | 719.6222 | 0 | 4.5067e-06 | -0.06134 | 1.5236 | 2.1571 | -0.28388 | 2.2258
31680 | 0 | 24317.4406 | 0 | 0.2163 | 1.7526e-05 | 754.2058 | 0.097903 | 3.5345e-05 | 1.522 | 2.1595 | 24317.8331 | 0 | 0.21606 | 1.5283e-05 | 719.6835 | 0 | 4.5066e-06 | -0.061339 | 1.5236 | 2.1571 | -0.28387 | 2.2258
31690 | 0 | 24317.2242 | 0 | 0.2163 | 1.7525e-05 | 754.277 | 0.097904 | 3.5344e-05 | 1.522 | 2.1595 | 24317.6171 | 0 | 0.21606 | 1.5283e-05 | 719.7449 | 0 | 4.5064e-06 | -0.061338 | 1.5236 | 2.1571 | -0.28387 | 2.2259
31700 | 0 | 24317.0079 | 0 | 0.2163 | 1.7525e-05 | 754.3482 | 0.097904 | 3.5344e-05 | 1.522 | 2.1595 | 24317.401 | 0 | 0.21606 | 1.5282e-05 | 719.8062 | 0 | 4.5063e-06 | -0.061337 | 1.5236 | 2.1571 | -0.28386 | 2.2259
31710 | 0 | 24316.7916 | 0 | 0.2163 | 1.7525e-05 | 754.4195 | 0.097905 | 3.5343e-05 | 1.522 | 2.1595 | 24317.1849 | 0 | 0.21606 | 1.5282e-05 | 719.8675 | 0 | 4.5062e-06 | -0.061336 | 1.5236 | 2.1571 | -0.28386 | 2.226
31720 | 0 | 24316.5753 | 0 | 0.2163 | 1.7525e-05 | 754.4907 | 0.097905 | 3.5343e-05 | 1.5219 | 2.1595 | 24316.9688 | 0 | 0.21606 | 1.5282e-05 | 719.9289 | 0 | 4.506e-06 | -0.061335 | 1.5236 | 2.1571 | -0.28385 | 2.226
31730 | 0 | 24316.359 | 0 | 0.2163 | 1.7524e-05 | 754.562 | 0.097906 | 3.5342e-05 | 1.5219 | 2.1595 | 24316.7527 | 0 | 0.21606 | 1.5282e-05 | 719.9902 | 0 | 4.5059e-06 | -0.061334 | 1.5236 | 2.1571 | -0.28385 | 2.226
31740 | 0 | 24316.1427 | 0 | 0.2163 | 1.7524e-05 | 754.6332 | 0.097906 | 3.5341e-05 | 1.5219 | 2.1595 | 24316.5367 | 0 | 0.21607 | 1.5282e-05 | 720.0515 | 0 | 4.5058e-06 | -0.061333 | 1.5236 | 2.1571 | -0.28384 | 2.2261
31750 | 0 | 24315.9263 | 0 | 0.2163 | 1.7524e-05 | 754.7044 | 0.097907 | 3.5341e-05 | 1.5219 | 2.1595 | 24316.3206 | 0 | 0.21607 | 1.5281e-05 | 720.1129 | 0 | 4.5056e-06 | -0.061332 | 1.5236 | 2.1571 | -0.28384 | 2.2261
31760 | 0 | 24315.71 | 0 | 0.2163 | 1.7523e-05 | 754.7757 | 0.097907 | 3.534e-05 | 1.5219 | 2.1595 | 24316.1045 | 0 | 0.21607 | 1.5281e-05 | 720.1742 | 0 | 4.5055e-06 | -0.061331 | 1.5236 | 2.1571 | -0.28383 | 2.2262
31770 | 0 | 24315.4937 | 0 | 0.2163 | 1.7523e-05 | 754.8469 | 0.097908 | 3.5339e-05 | 1.5219 | 2.1595 | 24315.8884 | 0 | 0.21607 | 1.5281e-05 | 720.2355 | 0 | 4.5054e-06 | -0.06133 | 1.5236 | 2.1571 | -0.28383 | 2.2262
31780 | 0 | 24315.2774 | 0 | 0.2163 | 1.7523e-05 | 754.9181 | 0.097908 | 3.5339e-05 | 1.5219 | 2.1595 | 24315.6723 | 0 | 0.21607 | 1.5281e-05 | 720.2968 | 0 | 4.5052e-06 | -0.061329 | 1.5236 | 2.1571 | -0.28382 | 2.2263
31790 | 0 | 24315.0611 | 0 | 0.2163 | 1.7522e-05 | 754.9894 | 0.097909 | 3.5338e-05 | 1.5219 | 2.1595 | 24315.4563 | 0 | 0.21607 | 1.5281e-05 | 720.3582 | 0 | 4.5051e-06 | -0.061328 | 1.5236 | 2.1572 | -0.28382 | 2.2263
31800 | 0 | 24314.8447 | 0 | 0.2163 | 1.7522e-05 | 755.0606 | 0.097909 | 3.5338e-05 | 1.5219 | 2.1595 | 24315.2402 | 0 | 0.21607 | 1.528e-05 | 720.4195 | 0 | 4.505e-06 | -0.061327 | 1.5236 | 2.1572 | -0.28381 | 2.2263
31810 | 0 | 24314.6284 | 0 | 0.21631 | 1.7522e-05 | 755.1318 | 0.09791 | 3.5337e-05 | 1.5219 | 2.1595 | 24315.0241 | 0 | 0.21607 | 1.528e-05 | 720.4808 | 0 | 4.5049e-06 | -0.061326 | 1.5236 | 2.1572 | -0.28381 | 2.2264
31820 | 0 | 24314.4121 | 0 | 0.21631 | 1.7521e-05 | 755.203 | 0.09791 | 3.5336e-05 | 1.5219 | 2.1595 | 24314.808 | 0 | 0.21607 | 1.528e-05 | 720.5421 | 0 | 4.5047e-06 | -0.061325 | 1.5236 | 2.1572 | -0.2838 | 2.2264
31830 | 0 | 24314.1958 | 0 | 0.21631 | 1.7521e-05 | 755.2743 | 0.097911 | 3.5336e-05 | 1.5219 | 2.1595 | 24314.5919 | 0 | 0.21607 | 1.528e-05 | 720.6034 | 0 | 4.5046e-06 | -0.061324 | 1.5236 | 2.1572 | -0.28379 | 2.2265
31840 | 0 | 24313.9794 | 0 | 0.21631 | 1.7521e-05 | 755.3455 | 0.097911 | 3.5335e-05 | 1.5219 | 2.1595 | 24314.3758 | 0 | 0.21607 | 1.528e-05 | 720.6648 | 0 | 4.5045e-06 | -0.061323 | 1.5236 | 2.1572 | -0.28379 | 2.2265
31850 | 0 | 24313.7631 | 0 | 0.21631 | 1.7521e-05 | 755.4167 | 0.097912 | 3.5335e-05 | 1.5219 | 2.1595 | 24314.1598 | 0 | 0.21607 | 1.528e-05 | 720.7261 | 0 | 4.5043e-06 | -0.061322 | 1.5236 | 2.1572 | -0.28378 | 2.2265
31860 | 0 | 24313.5468 | 0 | 0.21631 | 1.752e-05 | 755.4879 | 0.097912 | 3.5334e-05 | 1.5219 | 2.1596 | 24313.9437 | 0 | 0.21607 | 1.5279e-05 | 720.7874 | 0 | 4.5042e-06 | -0.061321 | 1.5236 | 2.1572 | -0.28378 | 2.2266
31870 | 0 | 24313.3305 | 0 | 0.21631 | 1.752e-05 | 755.5591 | 0.097912 | 3.5333e-05 | 1.5219 | 2.1596 | 24313.7276 | 0 | 0.21607 | 1.5279e-05 | 720.8487 | 0 | 4.5041e-06 | -0.06132 | 1.5236 | 2.1572 | -0.28377 | 2.2266
31880 | 0 | 24313.1141 | 0 | 0.21631 | 1.752e-05 | 755.6303 | 0.097913 | 3.5333e-05 | 1.5219 | 2.1596 | 24313.5115 | 0 | 0.21607 | 1.5279e-05 | 720.91 | 0 | 4.5039e-06 | -0.061319 | 1.5236 | 2.1572 | -0.28377 | 2.2267
31890 | 0 | 24312.8978 | 0 | 0.21631 | 1.7519e-05 | 755.7016 | 0.097913 | 3.5332e-05 | 1.5219 | 2.1596 | 24313.2954 | 0 | 0.21607 | 1.5279e-05 | 720.9713 | 0 | 4.5038e-06 | -0.061318 | 1.5236 | 2.1572 | -0.28376 | 2.2267
31900 | 0 | 24312.6815 | 0 | 0.21631 | 1.7519e-05 | 755.7728 | 0.097914 | 3.5331e-05 | 1.5219 | 2.1596 | 24313.0793 | 0 | 0.21607 | 1.5279e-05 | 721.0326 | 0 | 4.5037e-06 | -0.061317 | 1.5236 | 2.1572 | -0.28376 | 2.2268
31910 | 0 | 24312.4651 | 0 | 0.21631 | 1.7519e-05 | 755.844 | 0.097914 | 3.5331e-05 | 1.5219 | 2.1596 | 24312.8632 | 0 | 0.21607 | 1.5278e-05 | 721.094 | 0 | 4.5035e-06 | -0.061316 | 1.5236 | 2.1572 | -0.28375 | 2.2268
31920 | 0 | 24312.2488 | 0 | 0.21631 | 1.7518e-05 | 755.9152 | 0.097915 | 3.533e-05 | 1.5219 | 2.1596 | 24312.6471 | 0 | 0.21607 | 1.5278e-05 | 721.1553 | 0 | 4.5034e-06 | -0.061315 | 1.5235 | 2.1572 | -0.28375 | 2.2268
31930 | 0 | 24312.0325 | 0 | 0.21631 | 1.7518e-05 | 755.9864 | 0.097915 | 3.533e-05 | 1.5219 | 2.1596 | 24312.431 | 0 | 0.21607 | 1.5278e-05 | 721.2166 | 0 | 4.5033e-06 | -0.061314 | 1.5235 | 2.1572 | -0.28374 | 2.2269
31940 | 0 | 24311.8162 | 0 | 0.21631 | 1.7518e-05 | 756.0576 | 0.097916 | 3.5329e-05 | 1.5219 | 2.1596 | 24312.215 | 0 | 0.21607 | 1.5278e-05 | 721.2779 | 0 | 4.5031e-06 | -0.061313 | 1.5235 | 2.1572 | -0.28374 | 2.2269
31950 | 0 | 24311.5998 | 0 | 0.21631 | 1.7518e-05 | 756.1288 | 0.097916 | 3.5328e-05 | 1.5219 | 2.1596 | 24311.9989 | 0 | 0.21608 | 1.5278e-05 | 721.3392 | 0 | 4.503e-06 | -0.061312 | 1.5235 | 2.1572 | -0.28373 | 2.227
31960 | 0 | 24311.3835 | 0 | 0.21631 | 1.7517e-05 | 756.2 | 0.097917 | 3.5328e-05 | 1.5219 | 2.1596 | 24311.7828 | 0 | 0.21608 | 1.5277e-05 | 721.4005 | 0 | 4.5029e-06 | -0.061311 | 1.5235 | 2.1572 | -0.28373 | 2.227
31970 | 0 | 24311.1672 | 0 | 0.21631 | 1.7517e-05 | 756.2712 | 0.097917 | 3.5327e-05 | 1.5219 | 2.1596 | 24311.5667 | 0 | 0.21608 | 1.5277e-05 | 721.4618 | 0 | 4.5028e-06 | -0.06131 | 1.5235 | 2.1572 | -0.28372 | 2.227
31980 | 0 | 24310.9508 | 0 | 0.21631 | 1.7517e-05 | 756.3424 | 0.097918 | 3.5327e-05 | 1.5219 | 2.1596 | 24311.3506 | 0 | 0.21608 | 1.5277e-05 | 721.5231 | 0 | 4.5026e-06 | -0.061309 | 1.5235 | 2.1572 | -0.28372 | 2.2271
31990 | 0 | 24310.7345 | 0 | 0.21632 | 1.7516e-05 | 756.4136 | 0.097918 | 3.5326e-05 | 1.5218 | 2.1596 | 24311.1345 | 0 | 0.21608 | 1.5277e-05 | 721.5844 | 0 | 4.5025e-06 | -0.061308 | 1.5235 | 2.1572 | -0.28371 | 2.2271
32000 | 0 | 24310.5182 | 0 | 0.21632 | 1.7516e-05 | 756.4848 | 0.097919 | 3.5325e-05 | 1.5218 | 2.1596 | 24310.9184 | 0 | 0.21608 | 1.5277e-05 | 721.6457 | 0 | 4.5024e-06 | -0.061306 | 1.5235 | 2.1573 | -0.2837 | 2.2272
32010 | 0 | 24310.3018 | 0 | 0.21632 | 1.7516e-05 | 756.556 | 0.097919 | 3.5325e-05 | 1.5218 | 2.1596 | 24310.7023 | 0 | 0.21608 | 1.5276e-05 | 721.707 | 0 | 4.5022e-06 | -0.061305 | 1.5235 | 2.1573 | -0.2837 | 2.2272
32020 | 0 | 24310.0855 | 0 | 0.21632 | 1.7515e-05 | 756.6272 | 0.09792 | 3.5324e-05 | 1.5218 | 2.1596 | 24310.4862 | 0 | 0.21608 | 1.5276e-05 | 721.7683 | 0 | 4.5021e-06 | -0.061304 | 1.5235 | 2.1573 | -0.28369 | 2.2273
32030 | 0 | 24309.8692 | 0 | 0.21632 | 1.7515e-05 | 756.6984 | 0.09792 | 3.5323e-05 | 1.5218 | 2.1596 | 24310.2701 | 0 | 0.21608 | 1.5276e-05 | 721.8296 | 0 | 4.502e-06 | -0.061303 | 1.5235 | 2.1573 | -0.28369 | 2.2273
32040 | 0 | 24309.6528 | 0 | 0.21632 | 1.7515e-05 | 756.7696 | 0.097921 | 3.5323e-05 | 1.5218 | 2.1597 | 24310.054 | 0 | 0.21608 | 1.5276e-05 | 721.8909 | 0 | 4.5018e-06 | -0.061302 | 1.5235 | 2.1573 | -0.28368 | 2.2273
32050 | 0 | 24309.4365 | 0 | 0.21632 | 1.7514e-05 | 756.8408 | 0.097921 | 3.5322e-05 | 1.5218 | 2.1597 | 24309.8379 | 0 | 0.21608 | 1.5276e-05 | 721.9522 | 0 | 4.5017e-06 | -0.061301 | 1.5235 | 2.1573 | -0.28368 | 2.2274
32060 | 0 | 24309.2202 | 0 | 0.21632 | 1.7514e-05 | 756.9119 | 0.097922 | 3.5322e-05 | 1.5218 | 2.1597 | 24309.6218 | 0 | 0.21608 | 1.5276e-05 | 722.0135 | 0 | 4.5016e-06 | -0.0613 | 1.5235 | 2.1573 | -0.28367 | 2.2274
32070 | 0 | 24309.0038 | 0 | 0.21632 | 1.7514e-05 | 756.9831 | 0.097922 | 3.5321e-05 | 1.5218 | 2.1597 | 24309.4057 | 0 | 0.21608 | 1.5275e-05 | 722.0748 | 0 | 4.5014e-06 | -0.061299 | 1.5235 | 2.1573 | -0.28367 | 2.2275
32080 | 0 | 24308.7875 | 0 | 0.21632 | 1.7514e-05 | 757.0543 | 0.097923 | 3.532e-05 | 1.5218 | 2.1597 | 24309.1897 | 0 | 0.21608 | 1.5275e-05 | 722.1361 | 0 | 4.5013e-06 | -0.061298 | 1.5235 | 2.1573 | -0.28366 | 2.2275
32090 | 0 | 24308.5711 | 0 | 0.21632 | 1.7513e-05 | 757.1255 | 0.097923 | 3.532e-05 | 1.5218 | 2.1597 | 24308.9736 | 0 | 0.21608 | 1.5275e-05 | 722.1974 | 0 | 4.5012e-06 | -0.061297 | 1.5235 | 2.1573 | -0.28366 | 2.2275
32100 | 0 | 24308.3548 | 0 | 0.21632 | 1.7513e-05 | 757.1967 | 0.097924 | 3.5319e-05 | 1.5218 | 2.1597 | 24308.7575 | 0 | 0.21608 | 1.5275e-05 | 722.2587 | 0 | 4.501e-06 | -0.061296 | 1.5235 | 2.1573 | -0.28365 | 2.2276
32110 | 0 | 24308.1385 | 0 | 0.21632 | 1.7513e-05 | 757.2679 | 0.097924 | 3.5319e-05 | 1.5218 | 2.1597 | 24308.5414 | 0 | 0.21608 | 1.5275e-05 | 722.32 | 0 | 4.5009e-06 | -0.061295 | 1.5235 | 2.1573 | -0.28365 | 2.2276
32120 | 0 | 24307.9221 | 0 | 0.21632 | 1.7512e-05 | 757.339 | 0.097925 | 3.5318e-05 | 1.5218 | 2.1597 | 24308.3253 | 0 | 0.21608 | 1.5274e-05 | 722.3813 | 0 | 4.5008e-06 | -0.061294 | 1.5235 | 2.1573 | -0.28364 | 2.2277
32130 | 0 | 24307.7058 | 0 | 0.21632 | 1.7512e-05 | 757.4102 | 0.097925 | 3.5317e-05 | 1.5218 | 2.1597 | 24308.1092 | 0 | 0.21608 | 1.5274e-05 | 722.4425 | 0 | 4.5007e-06 | -0.061293 | 1.5235 | 2.1573 | -0.28364 | 2.2277
32140 | 0 | 24307.4894 | 0 | 0.21632 | 1.7512e-05 | 757.4814 | 0.097926 | 3.5317e-05 | 1.5218 | 2.1597 | 24307.8931 | 0 | 0.21608 | 1.5274e-05 | 722.5038 | 0 | 4.5005e-06 | -0.061292 | 1.5235 | 2.1573 | -0.28363 | 2.2278
32150 | 0 | 24307.2731 | 0 | 0.21632 | 1.7511e-05 | 757.5525 | 0.097926 | 3.5316e-05 | 1.5218 | 2.1597 | 24307.677 | 0 | 0.21608 | 1.5274e-05 | 722.5651 | 0 | 4.5004e-06 | -0.061291 | 1.5235 | 2.1573 | -0.28363 | 2.2278
32160 | 0 | 24307.0568 | 0 | 0.21632 | 1.7511e-05 | 757.6237 | 0.097927 | 3.5315e-05 | 1.5218 | 2.1597 | 24307.4609 | 0 | 0.21608 | 1.5274e-05 | 722.6264 | 0 | 4.5003e-06 | -0.06129 | 1.5235 | 2.1573 | -0.28362 | 2.2278
32170 | 0 | 24306.8404 | 0 | 0.21632 | 1.7511e-05 | 757.6949 | 0.097927 | 3.5315e-05 | 1.5218 | 2.1597 | 24307.2448 | 0 | 0.21609 | 1.5273e-05 | 722.6877 | 0 | 4.5001e-06 | -0.061289 | 1.5235 | 2.1573 | -0.28361 | 2.2279
32180 | 0 | 24306.6241 | 0 | 0.21633 | 1.7511e-05 | 757.7661 | 0.097927 | 3.5314e-05 | 1.5218 | 2.1597 | 24307.0287 | 0 | 0.21609 | 1.5273e-05 | 722.749 | 0 | 4.5e-06 | -0.061288 | 1.5235 | 2.1573 | -0.28361 | 2.2279
32190 | 0 | 24306.4077 | 0 | 0.21633 | 1.751e-05 | 757.8372 | 0.097928 | 3.5314e-05 | 1.5218 | 2.1597 | 24306.8126 | 0 | 0.21609 | 1.5273e-05 | 722.8103 | 0 | 4.4999e-06 | -0.061287 | 1.5235 | 2.1573 | -0.2836 | 2.228
32200 | 0 | 24306.1914 | 0 | 0.21633 | 1.751e-05 | 757.9084 | 0.097928 | 3.5313e-05 | 1.5218 | 2.1597 | 24306.5965 | 0 | 0.21609 | 1.5273e-05 | 722.8715 | 0 | 4.4997e-06 | -0.061286 | 1.5235 | 2.1573 | -0.2836 | 2.228
32210 | 0 | 24305.975 | 0 | 0.21633 | 1.751e-05 | 757.9795 | 0.097929 | 3.5312e-05 | 1.5218 | 2.1597 | 24306.3804 | 0 | 0.21609 | 1.5273e-05 | 722.9328 | 0 | 4.4996e-06 | -0.061285 | 1.5235 | 2.1573 | -0.28359 | 2.2281
32220 | 0 | 24305.7587 | 0 | 0.21633 | 1.7509e-05 | 758.0507 | 0.097929 | 3.5312e-05 | 1.5218 | 2.1597 | 24306.1643 | 0 | 0.21609 | 1.5272e-05 | 722.9941 | 0 | 4.4995e-06 | -0.061284 | 1.5234 | 2.1574 | -0.28359 | 2.2281
32230 | 0 | 24305.5424 | 0 | 0.21633 | 1.7509e-05 | 758.1219 | 0.09793 | 3.5311e-05 | 1.5218 | 2.1598 | 24305.9481 | 0 | 0.21609 | 1.5272e-05 | 723.0554 | 0 | 4.4993e-06 | -0.061283 | 1.5234 | 2.1574 | -0.28358 | 2.2281
32240 | 0 | 24305.326 | 0 | 0.21633 | 1.7509e-05 | 758.193 | 0.09793 | 3.5311e-05 | 1.5218 | 2.1598 | 24305.732 | 0 | 0.21609 | 1.5272e-05 | 723.1167 | 0 | 4.4992e-06 | -0.061282 | 1.5234 | 2.1574 | -0.28358 | 2.2282
32250 | 0 | 24305.1097 | 0 | 0.21633 | 1.7508e-05 | 758.2642 | 0.097931 | 3.531e-05 | 1.5217 | 2.1598 | 24305.5159 | 0 | 0.21609 | 1.5272e-05 | 723.1779 | 0 | 4.4991e-06 | -0.061281 | 1.5234 | 2.1574 | -0.28357 | 2.2282
32260 | 0 | 24304.8933 | 0 | 0.21633 | 1.7508e-05 | 758.3353 | 0.097931 | 3.5309e-05 | 1.5217 | 2.1598 | 24305.2998 | 0 | 0.21609 | 1.5272e-05 | 723.2392 | 0 | 4.4989e-06 | -0.06128 | 1.5234 | 2.1574 | -0.28357 | 2.2283
32270 | 0 | 24304.677 | 0 | 0.21633 | 1.7508e-05 | 758.4065 | 0.097932 | 3.5309e-05 | 1.5217 | 2.1598 | 24305.0837 | 0 | 0.21609 | 1.5272e-05 | 723.3005 | 0 | 4.4988e-06 | -0.061279 | 1.5234 | 2.1574 | -0.28356 | 2.2283
32280 | 0 | 24304.4606 | 0 | 0.21633 | 1.7507e-05 | 758.4776 | 0.097932 | 3.5308e-05 | 1.5217 | 2.1598 | 24304.8676 | 0 | 0.21609 | 1.5271e-05 | 723.3618 | 0 | 4.4987e-06 | -0.061278 | 1.5234 | 2.1574 | -0.28356 | 2.2283
32290 | 0 | 24304.2443 | 0 | 0.21633 | 1.7507e-05 | 758.5488 | 0.097933 | 3.5308e-05 | 1.5217 | 2.1598 | 24304.6515 | 0 | 0.21609 | 1.5271e-05 | 723.423 | 0 | 4.4986e-06 | -0.061277 | 1.5234 | 2.1574 | -0.28355 | 2.2284
32300 | 0 | 24304.0279 | 0 | 0.21633 | 1.7507e-05 | 758.6199 | 0.097933 | 3.5307e-05 | 1.5217 | 2.1598 | 24304.4354 | 0 | 0.21609 | 1.5271e-05 | 723.4843 | 0 | 4.4984e-06 | -0.061276 | 1.5234 | 2.1574 | -0.28355 | 2.2284
32310 | 0 | 24303.8116 | 0 | 0.21633 | 1.7507e-05 | 758.6911 | 0.097934 | 3.5306e-05 | 1.5217 | 2.1598 | 24304.2193 | 0 | 0.21609 | 1.5271e-05 | 723.5456 | 0 | 4.4983e-06 | -0.061275 | 1.5234 | 2.1574 | -0.28354 | 2.2285
32320 | 0 | 24303.5952 | 0 | 0.21633 | 1.7506e-05 | 758.7622 | 0.097934 | 3.5306e-05 | 1.5217 | 2.1598 | 24304.0032 | 0 | 0.21609 | 1.5271e-05 | 723.6068 | 0 | 4.4982e-06 | -0.061274 | 1.5234 | 2.1574 | -0.28354 | 2.2285
32330 | 0 | 24303.3789 | 0 | 0.21633 | 1.7506e-05 | 758.8334 | 0.097935 | 3.5305e-05 | 1.5217 | 2.1598 | 24303.7871 | 0 | 0.21609 | 1.527e-05 | 723.6681 | 0 | 4.498e-06 | -0.061273 | 1.5234 | 2.1574 | -0.28353 | 2.2286
32340 | 0 | 24303.1625 | 0 | 0.21633 | 1.7506e-05 | 758.9045 | 0.097935 | 3.5304e-05 | 1.5217 | 2.1598 | 24303.571 | 0 | 0.21609 | 1.527e-05 | 723.7294 | 0 | 4.4979e-06 | -0.061272 | 1.5234 | 2.1574 | -0.28352 | 2.2286
32350 | 0 | 24302.9462 | 0 | 0.21633 | 1.7505e-05 | 758.9757 | 0.097936 | 3.5304e-05 | 1.5217 | 2.1598 | 24303.3549 | 0 | 0.21609 | 1.527e-05 | 723.7906 | 0 | 4.4978e-06 | -0.061271 | 1.5234 | 2.1574 | -0.28352 | 2.2286
32360 | 0 | 24302.7298 | 0 | 0.21633 | 1.7505e-05 | 759.0468 | 0.097936 | 3.5303e-05 | 1.5217 | 2.1598 | 24303.1388 | 0 | 0.21609 | 1.527e-05 | 723.8519 | 0 | 4.4976e-06 | -0.06127 | 1.5234 | 2.1574 | -0.28351 | 2.2287
32370 | 0 | 24302.5135 | 0 | 0.21634 | 1.7505e-05 | 759.1179 | 0.097937 | 3.5303e-05 | 1.5217 | 2.1598 | 24302.9227 | 0 | 0.21609 | 1.527e-05 | 723.9132 | 0 | 4.4975e-06 | -0.061269 | 1.5234 | 2.1574 | -0.28351 | 2.2287
32380 | 0 | 24302.2971 | 0 | 0.21634 | 1.7504e-05 | 759.1891 | 0.097937 | 3.5302e-05 | 1.5217 | 2.1598 | 24302.7065 | 0 | 0.2161 | 1.5269e-05 | 723.9744 | 0 | 4.4974e-06 | -0.061268 | 1.5234 | 2.1574 | -0.2835 | 2.2288
32390 | 0 | 24302.0808 | 0 | 0.21634 | 1.7504e-05 | 759.2602 | 0.097938 | 3.5301e-05 | 1.5217 | 2.1598 | 24302.4904 | 0 | 0.2161 | 1.5269e-05 | 724.0357 | 0 | 4.4972e-06 | -0.061267 | 1.5234 | 2.1574 | -0.2835 | 2.2288
32400 | 0 | 24301.8644 | 0 | 0.21634 | 1.7504e-05 | 759.3313 | 0.097938 | 3.5301e-05 | 1.5217 | 2.1598 | 24302.2743 | 0 | 0.2161 | 1.5269e-05 | 724.097 | 0 | 4.4971e-06 | -0.061266 | 1.5234 | 2.1574 | -0.28349 | 2.2288
32410 | 0 | 24301.648 | 0 | 0.21634 | 1.7504e-05 | 759.4025 | 0.097939 | 3.53e-05 | 1.5217 | 2.1598 | 24302.0582 | 0 | 0.2161 | 1.5269e-05 | 724.1582 | 0 | 4.497e-06 | -0.061265 | 1.5234 | 2.1574 | -0.28349 | 2.2289
32420 | 0 | 24301.4317 | 0 | 0.21634 | 1.7503e-05 | 759.4736 | 0.097939 | 3.53e-05 | 1.5217 | 2.1599 | 24301.8421 | 0 | 0.2161 | 1.5269e-05 | 724.2195 | 0 | 4.4969e-06 | -0.061264 | 1.5234 | 2.1574 | -0.28348 | 2.2289
32430 | 0 | 24301.2153 | 0 | 0.21634 | 1.7503e-05 | 759.5447 | 0.09794 | 3.5299e-05 | 1.5217 | 2.1599 | 24301.626 | 0 | 0.2161 | 1.5268e-05 | 724.2807 | 0 | 4.4967e-06 | -0.061263 | 1.5234 | 2.1574 | -0.28348 | 2.229
32440 | 0 | 24300.999 | 0 | 0.21634 | 1.7503e-05 | 759.6159 | 0.09794 | 3.5298e-05 | 1.5217 | 2.1599 | 24301.4099 | 0 | 0.2161 | 1.5268e-05 | 724.342 | 0 | 4.4966e-06 | -0.061262 | 1.5234 | 2.1575 | -0.28347 | 2.229
32450 | 0 | 24300.7826 | 0 | 0.21634 | 1.7502e-05 | 759.687 | 0.097941 | 3.5298e-05 | 1.5217 | 2.1599 | 24301.1938 | 0 | 0.2161 | 1.5268e-05 | 724.4032 | 0 | 4.4965e-06 | -0.061261 | 1.5234 | 2.1575 | -0.28347 | 2.2291
32460 | 0 | 24300.5663 | 0 | 0.21634 | 1.7502e-05 | 759.7581 | 0.097941 | 3.5297e-05 | 1.5217 | 2.1599 | 24300.9776 | 0 | 0.2161 | 1.5268e-05 | 724.4645 | 0 | 4.4963e-06 | -0.06126 | 1.5234 | 2.1575 | -0.28346 | 2.2291
32470 | 0 | 24300.3499 | 0 | 0.21634 | 1.7502e-05 | 759.8292 | 0.097941 | 3.5296e-05 | 1.5217 | 2.1599 | 24300.7615 | 0 | 0.2161 | 1.5268e-05 | 724.5258 | 0 | 4.4962e-06 | -0.061259 | 1.5234 | 2.1575 | -0.28346 | 2.2291
32480 | 0 | 24300.1335 | 0 | 0.21634 | 1.7501e-05 | 759.9004 | 0.097942 | 3.5296e-05 | 1.5217 | 2.1599 | 24300.5454 | 0 | 0.2161 | 1.5268e-05 | 724.587 | 0 | 4.4961e-06 | -0.061258 | 1.5234 | 2.1575 | -0.28345 | 2.2292
32490 | 0 | 24299.9172 | 0 | 0.21634 | 1.7501e-05 | 759.9715 | 0.097942 | 3.5295e-05 | 1.5217 | 2.1599 | 24300.3293 | 0 | 0.2161 | 1.5267e-05 | 724.6483 | 0 | 4.4959e-06 | -0.061257 | 1.5234 | 2.1575 | -0.28345 | 2.2292
32500 | 0 | 24299.7008 | 0 | 0.21634 | 1.7501e-05 | 760.0426 | 0.097943 | 3.5295e-05 | 1.5217 | 2.1599 | 24300.1132 | 0 | 0.2161 | 1.5267e-05 | 724.7095 | 0 | 4.4958e-06 | -0.061256 | 1.5234 | 2.1575 | -0.28344 | 2.2293
32510 | 0 | 24299.4845 | 0 | 0.21634 | 1.75e-05 | 760.1137 | 0.097943 | 3.5294e-05 | 1.5217 | 2.1599 | 24299.8971 | 0 | 0.2161 | 1.5267e-05 | 724.7708 | 0 | 4.4957e-06 | -0.061255 | 1.5234 | 2.1575 | -0.28343 | 2.2293
32520 | 0 | 24299.2681 | 0 | 0.21634 | 1.75e-05 | 760.1848 | 0.097944 | 3.5293e-05 | 1.5216 | 2.1599 | 24299.6809 | 0 | 0.2161 | 1.5267e-05 | 724.832 | 0 | 4.4955e-06 | -0.061254 | 1.5234 | 2.1575 | -0.28343 | 2.2294
32530 | 0 | 24299.0517 | 0 | 0.21634 | 1.75e-05 | 760.2559 | 0.097944 | 3.5293e-05 | 1.5216 | 2.1599 | 24299.4648 | 0 | 0.2161 | 1.5267e-05 | 724.8933 | 0 | 4.4954e-06 | -0.061253 | 1.5233 | 2.1575 | -0.28342 | 2.2294
32540 | 0 | 24298.8354 | 0 | 0.21634 | 1.75e-05 | 760.327 | 0.097945 | 3.5292e-05 | 1.5216 | 2.1599 | 24299.2487 | 0 | 0.2161 | 1.5266e-05 | 724.9545 | 0 | 4.4953e-06 | -0.061252 | 1.5233 | 2.1575 | -0.28342 | 2.2294
32550 | 0 | 24298.619 | 0 | 0.21634 | 1.7499e-05 | 760.3982 | 0.097945 | 3.5292e-05 | 1.5216 | 2.1599 | 24299.0326 | 0 | 0.2161 | 1.5266e-05 | 725.0158 | 0 | 4.4952e-06 | -0.061251 | 1.5233 | 2.1575 | -0.28341 | 2.2295
32560 | 0 | 24298.4027 | 0 | 0.21635 | 1.7499e-05 | 760.4693 | 0.097946 | 3.5291e-05 | 1.5216 | 2.1599 | 24298.8165 | 0 | 0.2161 | 1.5266e-05 | 725.077 | 0 | 4.495e-06 | -0.06125 | 1.5233 | 2.1575 | -0.28341 | 2.2295
32570 | 0 | 24298.1863 | 0 | 0.21635 | 1.7499e-05 | 760.5404 | 0.097946 | 3.529e-05 | 1.5216 | 2.1599 | 24298.6004 | 0 | 0.2161 | 1.5266e-05 | 725.1382 | 0 | 4.4949e-06 | -0.061249 | 1.5233 | 2.1575 | -0.2834 | 2.2296
32580 | 0 | 24297.9699 | 0 | 0.21635 | 1.7498e-05 | 760.6115 | 0.097947 | 3.529e-05 | 1.5216 | 2.1599 | 24298.3842 | 0 | 0.2161 | 1.5266e-05 | 725.1995 | 0 | 4.4948e-06 | -0.061248 | 1.5233 | 2.1575 | -0.2834 | 2.2296
32590 | 0 | 24297.7536 | 0 | 0.21635 | 1.7498e-05 | 760.6826 | 0.097947 | 3.5289e-05 | 1.5216 | 2.1599 | 24298.1681 | 0 | 0.2161 | 1.5265e-05 | 725.2607 | 0 | 4.4946e-06 | -0.061247 | 1.5233 | 2.1575 | -0.28339 | 2.2296
32600 | 0 | 24297.5372 | 0 | 0.21635 | 1.7498e-05 | 760.7537 | 0.097948 | 3.5289e-05 | 1.5216 | 2.1599 | 24297.952 | 0 | 0.21611 | 1.5265e-05 | 725.322 | 0 | 4.4945e-06 | -0.061246 | 1.5233 | 2.1575 | -0.28339 | 2.2297
32610 | 0 | 24297.3208 | 0 | 0.21635 | 1.7497e-05 | 760.8248 | 0.097948 | 3.5288e-05 | 1.5216 | 2.16 | 24297.7359 | 0 | 0.21611 | 1.5265e-05 | 725.3832 | 0 | 4.4944e-06 | -0.061245 | 1.5233 | 2.1575 | -0.28338 | 2.2297
32620 | 0 | 24297.1045 | 0 | 0.21635 | 1.7497e-05 | 760.8959 | 0.097949 | 3.5287e-05 | 1.5216 | 2.16 | 24297.5198 | 0 | 0.21611 | 1.5265e-05 | 725.4445 | 0 | 4.4942e-06 | -0.061244 | 1.5233 | 2.1575 | -0.28338 | 2.2298
32630 | 0 | 24296.8881 | 0 | 0.21635 | 1.7497e-05 | 760.967 | 0.097949 | 3.5287e-05 | 1.5216 | 2.16 | 24297.3036 | 0 | 0.21611 | 1.5265e-05 | 725.5057 | 0 | 4.4941e-06 | -0.061243 | 1.5233 | 2.1575 | -0.28337 | 2.2298
32640 | 0 | 24296.6717 | 0 | 0.21635 | 1.7497e-05 | 761.0381 | 0.09795 | 3.5286e-05 | 1.5216 | 2.16 | 24297.0875 | 0 | 0.21611 | 1.5264e-05 | 725.5669 | 0 | 4.494e-06 | -0.061242 | 1.5233 | 2.1575 | -0.28337 | 2.2299
32650 | 0 | 24296.4554 | 0 | 0.21635 | 1.7496e-05 | 761.1092 | 0.09795 | 3.5285e-05 | 1.5216 | 2.16 | 24296.8714 | 0 | 0.21611 | 1.5264e-05 | 725.6282 | 0 | 4.4938e-06 | -0.061241 | 1.5233 | 2.1576 | -0.28336 | 2.2299
32660 | 0 | 24296.239 | 0 | 0.21635 | 1.7496e-05 | 761.1803 | 0.097951 | 3.5285e-05 | 1.5216 | 2.16 | 24296.6553 | 0 | 0.21611 | 1.5264e-05 | 725.6894 | 0 | 4.4937e-06 | -0.06124 | 1.5233 | 2.1576 | -0.28336 | 2.2299
32670 | 0 | 24296.0226 | 0 | 0.21635 | 1.7496e-05 | 761.2514 | 0.097951 | 3.5284e-05 | 1.5216 | 2.16 | 24296.4391 | 0 | 0.21611 | 1.5264e-05 | 725.7506 | 0 | 4.4936e-06 | -0.061239 | 1.5233 | 2.1576 | -0.28335 | 2.23
32680 | 0 | 24295.8063 | 0 | 0.21635 | 1.7495e-05 | 761.3224 | 0.097952 | 3.5284e-05 | 1.5216 | 2.16 | 24296.223 | 0 | 0.21611 | 1.5264e-05 | 725.8119 | 0 | 4.4935e-06 | -0.061238 | 1.5233 | 2.1576 | -0.28334 | 2.23
32690 | 0 | 24295.5899 | 0 | 0.21635 | 1.7495e-05 | 761.3935 | 0.097952 | 3.5283e-05 | 1.5216 | 2.16 | 24296.0069 | 0 | 0.21611 | 1.5264e-05 | 725.8731 | 0 | 4.4933e-06 | -0.061237 | 1.5233 | 2.1576 | -0.28334 | 2.2301
32700 | 0 | 24295.3735 | 0 | 0.21635 | 1.7495e-05 | 761.4646 | 0.097953 | 3.5282e-05 | 1.5216 | 2.16 | 24295.7908 | 0 | 0.21611 | 1.5263e-05 | 725.9343 | 0 | 4.4932e-06 | -0.061236 | 1.5233 | 2.1576 | -0.28333 | 2.2301
32710 | 0 | 24295.1571 | 0 | 0.21635 | 1.7494e-05 | 761.5357 | 0.097953 | 3.5282e-05 | 1.5216 | 2.16 | 24295.5746 | 0 | 0.21611 | 1.5263e-05 | 725.9956 | 0 | 4.4931e-06 | -0.061235 | 1.5233 | 2.1576 | -0.28333 | 2.2301
32720 | 0 | 24294.9408 | 0 | 0.21635 | 1.7494e-05 | 761.6068 | 0.097954 | 3.5281e-05 | 1.5216 | 2.16 | 24295.3585 | 0 | 0.21611 | 1.5263e-05 | 726.0568 | 0 | 4.4929e-06 | -0.061234 | 1.5233 | 2.1576 | -0.28332 | 2.2302
32730 | 0 | 24294.7244 | 0 | 0.21635 | 1.7494e-05 | 761.6779 | 0.097954 | 3.5281e-05 | 1.5216 | 2.16 | 24295.1424 | 0 | 0.21611 | 1.5263e-05 | 726.118 | 0 | 4.4928e-06 | -0.061233 | 1.5233 | 2.1576 | -0.28332 | 2.2302
32740 | 0 | 24294.508 | 0 | 0.21636 | 1.7494e-05 | 761.7489 | 0.097955 | 3.528e-05 | 1.5216 | 2.16 | 24294.9263 | 0 | 0.21611 | 1.5263e-05 | 726.1792 | 0 | 4.4927e-06 | -0.061232 | 1.5233 | 2.1576 | -0.28331 | 2.2303
32750 | 0 | 24294.2917 | 0 | 0.21636 | 1.7493e-05 | 761.82 | 0.097955 | 3.5279e-05 | 1.5216 | 2.16 | 24294.7101 | 0 | 0.21611 | 1.5262e-05 | 726.2405 | 0 | 4.4925e-06 | -0.061231 | 1.5233 | 2.1576 | -0.28331 | 2.2303
32760 | 0 | 24294.0753 | 0 | 0.21636 | 1.7493e-05 | 761.8911 | 0.097955 | 3.5279e-05 | 1.5216 | 2.16 | 24294.494 | 0 | 0.21611 | 1.5262e-05 | 726.3017 | 0 | 4.4924e-06 | -0.06123 | 1.5233 | 2.1576 | -0.2833 | 2.2304
32770 | 0 | 24293.8589 | 0 | 0.21636 | 1.7493e-05 | 761.9622 | 0.097956 | 3.5278e-05 | 1.5216 | 2.16 | 24294.2779 | 0 | 0.21611 | 1.5262e-05 | 726.3629 | 0 | 4.4923e-06 | -0.061229 | 1.5233 | 2.1576 | -0.2833 | 2.2304
32780 | 0 | 24293.6425 | 0 | 0.21636 | 1.7492e-05 | 762.0332 | 0.097956 | 3.5278e-05 | 1.5216 | 2.16 | 24294.0617 | 0 | 0.21611 | 1.5262e-05 | 726.4241 | 0 | 4.4921e-06 | -0.061228 | 1.5233 | 2.1576 | -0.28329 | 2.2304
32790 | 0 | 24293.4262 | 0 | 0.21636 | 1.7492e-05 | 762.1043 | 0.097957 | 3.5277e-05 | 1.5215 | 2.16 | 24293.8456 | 0 | 0.21611 | 1.5262e-05 | 726.4854 | 0 | 4.492e-06 | -0.061227 | 1.5233 | 2.1576 | -0.28329 | 2.2305
32800 | 0 | 24293.2098 | 0 | 0.21636 | 1.7492e-05 | 762.1754 | 0.097957 | 3.5276e-05 | 1.5215 | 2.1601 | 24293.6295 | 0 | 0.21611 | 1.5261e-05 | 726.5466 | 0 | 4.4919e-06 | -0.061226 | 1.5233 | 2.1576 | -0.28328 | 2.2305
32810 | 0 | 24292.9934 | 0 | 0.21636 | 1.7491e-05 | 762.2465 | 0.097958 | 3.5276e-05 | 1.5215 | 2.1601 | 24293.4134 | 0 | 0.21612 | 1.5261e-05 | 726.6078 | 0 | 4.4918e-06 | -0.061225 | 1.5233 | 2.1576 | -0.28328 | 2.2306
32820 | 0 | 24292.777 | 0 | 0.21636 | 1.7491e-05 | 762.3175 | 0.097958 | 3.5275e-05 | 1.5215 | 2.1601 | 24293.1972 | 0 | 0.21612 | 1.5261e-05 | 726.669 | 0 | 4.4916e-06 | -0.061224 | 1.5233 | 2.1576 | -0.28327 | 2.2306
32830 | 0 | 24292.5607 | 0 | 0.21636 | 1.7491e-05 | 762.3886 | 0.097959 | 3.5274e-05 | 1.5215 | 2.1601 | 24292.9811 | 0 | 0.21612 | 1.5261e-05 | 726.7302 | 0 | 4.4915e-06 | -0.061223 | 1.5232 | 2.1576 | -0.28327 | 2.2306
32840 | 0 | 24292.3443 | 0 | 0.21636 | 1.749e-05 | 762.4597 | 0.097959 | 3.5274e-05 | 1.5215 | 2.1601 | 24292.765 | 0 | 0.21612 | 1.5261e-05 | 726.7915 | 0 | 4.4914e-06 | -0.061222 | 1.5232 | 2.1576 | -0.28326 | 2.2307
32850 | 0 | 24292.1279 | 0 | 0.21636 | 1.749e-05 | 762.5307 | 0.09796 | 3.5273e-05 | 1.5215 | 2.1601 | 24292.5488 | 0 | 0.21612 | 1.526e-05 | 726.8527 | 0 | 4.4912e-06 | -0.061221 | 1.5232 | 2.1576 | -0.28326 | 2.2307
32860 | 0 | 24291.9115 | 0 | 0.21636 | 1.749e-05 | 762.6018 | 0.09796 | 3.5273e-05 | 1.5215 | 2.1601 | 24292.3327 | 0 | 0.21612 | 1.526e-05 | 726.9139 | 0 | 4.4911e-06 | -0.06122 | 1.5232 | 2.1576 | -0.28325 | 2.2308
32870 | 0 | 24291.6951 | 0 | 0.21636 | 1.749e-05 | 762.6728 | 0.097961 | 3.5272e-05 | 1.5215 | 2.1601 | 24292.1166 | 0 | 0.21612 | 1.526e-05 | 726.9751 | 0 | 4.491e-06 | -0.061219 | 1.5232 | 2.1577 | -0.28324 | 2.2308
32880 | 0 | 24291.4788 | 0 | 0.21636 | 1.7489e-05 | 762.7439 | 0.097961 | 3.5271e-05 | 1.5215 | 2.1601 | 24291.9004 | 0 | 0.21612 | 1.526e-05 | 727.0363 | 0 | 4.4908e-06 | -0.061218 | 1.5232 | 2.1577 | -0.28324 | 2.2309
32890 | 0 | 24291.2624 | 0 | 0.21636 | 1.7489e-05 | 762.815 | 0.097962 | 3.5271e-05 | 1.5215 | 2.1601 | 24291.6843 | 0 | 0.21612 | 1.526e-05 | 727.0975 | 0 | 4.4907e-06 | -0.061217 | 1.5232 | 2.1577 | -0.28323 | 2.2309
32900 | 0 | 24291.046 | 0 | 0.21636 | 1.7489e-05 | 762.886 | 0.097962 | 3.527e-05 | 1.5215 | 2.1601 | 24291.4682 | 0 | 0.21612 | 1.526e-05 | 727.1587 | 0 | 4.4906e-06 | -0.061216 | 1.5232 | 2.1577 | -0.28323 | 2.2309
32910 | 0 | 24290.8296 | 0 | 0.21636 | 1.7488e-05 | 762.9571 | 0.097963 | 3.527e-05 | 1.5215 | 2.1601 | 24291.252 | 0 | 0.21612 | 1.5259e-05 | 727.22 | 0 | 4.4904e-06 | -0.061215 | 1.5232 | 2.1577 | -0.28322 | 2.231
32920 | 0 | 24290.6132 | 0 | 0.21636 | 1.7488e-05 | 763.0281 | 0.097963 | 3.5269e-05 | 1.5215 | 2.1601 | 24291.0359 | 0 | 0.21612 | 1.5259e-05 | 727.2812 | 0 | 4.4903e-06 | -0.061214 | 1.5232 | 2.1577 | -0.28322 | 2.231
32930 | 0 | 24290.3969 | 0 | 0.21637 | 1.7488e-05 | 763.0992 | 0.097964 | 3.5268e-05 | 1.5215 | 2.1601 | 24290.8198 | 0 | 0.21612 | 1.5259e-05 | 727.3424 | 0 | 4.4902e-06 | -0.061213 | 1.5232 | 2.1577 | -0.28321 | 2.2311
32940 | 0 | 24290.1805 | 0 | 0.21637 | 1.7487e-05 | 763.1702 | 0.097964 | 3.5268e-05 | 1.5215 | 2.1601 | 24290.6036 | 0 | 0.21612 | 1.5259e-05 | 727.4036 | 0 | 4.4901e-06 | -0.061211 | 1.5232 | 2.1577 | -0.28321 | 2.2311
32950 | 0 | 24289.9641 | 0 | 0.21637 | 1.7487e-05 | 763.2413 | 0.097965 | 3.5267e-05 | 1.5215 | 2.1601 | 24290.3875 | 0 | 0.21612 | 1.5259e-05 | 727.4648 | 0 | 4.4899e-06 | -0.06121 | 1.5232 | 2.1577 | -0.2832 | 2.2312
32960 | 0 | 24289.7477 | 0 | 0.21637 | 1.7487e-05 | 763.3123 | 0.097965 | 3.5267e-05 | 1.5215 | 2.1601 | 24290.1713 | 0 | 0.21612 | 1.5258e-05 | 727.526 | 0 | 4.4898e-06 | -0.061209 | 1.5232 | 2.1577 | -0.2832 | 2.2312
32970 | 0 | 24289.5313 | 0 | 0.21637 | 1.7487e-05 | 763.3834 | 0.097966 | 3.5266e-05 | 1.5215 | 2.1601 | 24289.9552 | 0 | 0.21612 | 1.5258e-05 | 727.5872 | 0 | 4.4897e-06 | -0.061208 | 1.5232 | 2.1577 | -0.28319 | 2.2312
32980 | 0 | 24289.3149 | 0 | 0.21637 | 1.7486e-05 | 763.4544 | 0.097966 | 3.5265e-05 | 1.5215 | 2.1602 | 24289.7391 | 0 | 0.21612 | 1.5258e-05 | 727.6484 | 0 | 4.4895e-06 | -0.061207 | 1.5232 | 2.1577 | -0.28319 | 2.2313
32990 | 0 | 24289.0985 | 0 | 0.21637 | 1.7486e-05 | 763.5254 | 0.097967 | 3.5265e-05 | 1.5215 | 2.1602 | 24289.5229 | 0 | 0.21612 | 1.5258e-05 | 727.7096 | 0 | 4.4894e-06 | -0.061206 | 1.5232 | 2.1577 | -0.28318 | 2.2313
33000 | 0 | 24288.8822 | 0 | 0.21637 | 1.7486e-05 | 763.5965 | 0.097967 | 3.5264e-05 | 1.5215 | 2.1602 | 24289.3068 | 0 | 0.21612 | 1.5258e-05 | 727.7708 | 0 | 4.4893e-06 | -0.061205 | 1.5232 | 2.1577 | -0.28318 | 2.2314
33010 | 0 | 24288.6658 | 0 | 0.21637 | 1.7485e-05 | 763.6675 | 0.097968 | 3.5263e-05 | 1.5215 | 2.1602 | 24289.0906 | 0 | 0.21612 | 1.5257e-05 | 727.832 | 0 | 4.4891e-06 | -0.061204 | 1.5232 | 2.1577 | -0.28317 | 2.2314
33020 | 0 | 24288.4494 | 0 | 0.21637 | 1.7485e-05 | 763.7386 | 0.097968 | 3.5263e-05 | 1.5215 | 2.1602 | 24288.8745 | 0 | 0.21612 | 1.5257e-05 | 727.8932 | 0 | 4.489e-06 | -0.061203 | 1.5232 | 2.1577 | -0.28317 | 2.2314
33030 | 0 | 24288.233 | 0 | 0.21637 | 1.7485e-05 | 763.8096 | 0.097969 | 3.5262e-05 | 1.5215 | 2.1602 | 24288.6584 | 0 | 0.21613 | 1.5257e-05 | 727.9544 | 0 | 4.4889e-06 | -0.061202 | 1.5232 | 2.1577 | -0.28316 | 2.2315
33040 | 0 | 24288.0166 | 0 | 0.21637 | 1.7484e-05 | 763.8806 | 0.097969 | 3.5262e-05 | 1.5215 | 2.1602 | 24288.4422 | 0 | 0.21613 | 1.5257e-05 | 728.0156 | 0 | 4.4888e-06 | -0.061201 | 1.5232 | 2.1577 | -0.28315 | 2.2315
33050 | 0 | 24287.8002 | 0 | 0.21637 | 1.7484e-05 | 763.9517 | 0.097969 | 3.5261e-05 | 1.5214 | 2.1602 | 24288.2261 | 0 | 0.21613 | 1.5257e-05 | 728.0768 | 0 | 4.4886e-06 | -0.0612 | 1.5232 | 2.1577 | -0.28315 | 2.2316
33060 | 0 | 24287.5838 | 0 | 0.21637 | 1.7484e-05 | 764.0227 | 0.09797 | 3.526e-05 | 1.5214 | 2.1602 | 24288.0099 | 0 | 0.21613 | 1.5256e-05 | 728.138 | 0 | 4.4885e-06 | -0.061199 | 1.5232 | 2.1577 | -0.28314 | 2.2316
33070 | 0 | 24287.3674 | 0 | 0.21637 | 1.7484e-05 | 764.0937 | 0.09797 | 3.526e-05 | 1.5214 | 2.1602 | 24287.7938 | 0 | 0.21613 | 1.5256e-05 | 728.1992 | 0 | 4.4884e-06 | -0.061198 | 1.5232 | 2.1577 | -0.28314 | 2.2317
33080 | 0 | 24287.151 | 0 | 0.21637 | 1.7483e-05 | 764.1647 | 0.097971 | 3.5259e-05 | 1.5214 | 2.1602 | 24287.5777 | 0 | 0.21613 | 1.5256e-05 | 728.2604 | 0 | 4.4882e-06 | -0.061197 | 1.5232 | 2.1578 | -0.28313 | 2.2317
33090 | 0 | 24286.9347 | 0 | 0.21637 | 1.7483e-05 | 764.2358 | 0.097971 | 3.5259e-05 | 1.5214 | 2.1602 | 24287.3615 | 0 | 0.21613 | 1.5256e-05 | 728.3216 | 0 | 4.4881e-06 | -0.061196 | 1.5232 | 2.1578 | -0.28313 | 2.2317
33100 | 0 | 24286.7183 | 0 | 0.21637 | 1.7483e-05 | 764.3068 | 0.097972 | 3.5258e-05 | 1.5214 | 2.1602 | 24287.1454 | 0 | 0.21613 | 1.5256e-05 | 728.3828 | 0 | 4.488e-06 | -0.061195 | 1.5232 | 2.1578 | -0.28312 | 2.2318
33110 | 0 | 24286.5019 | 0 | 0.21637 | 1.7482e-05 | 764.3778 | 0.097972 | 3.5257e-05 | 1.5214 | 2.1602 | 24286.9292 | 0 | 0.21613 | 1.5256e-05 | 728.4439 | 0 | 4.4878e-06 | -0.061194 | 1.5232 | 2.1578 | -0.28312 | 2.2318
33120 | 0 | 24286.2855 | 0 | 0.21638 | 1.7482e-05 | 764.4488 | 0.097973 | 3.5257e-05 | 1.5214 | 2.1602 | 24286.7131 | 0 | 0.21613 | 1.5255e-05 | 728.5051 | 0 | 4.4877e-06 | -0.061193 | 1.5232 | 2.1578 | -0.28311 | 2.2319
33130 | 0 | 24286.0691 | 0 | 0.21638 | 1.7482e-05 | 764.5199 | 0.097973 | 3.5256e-05 | 1.5214 | 2.1602 | 24286.4969 | 0 | 0.21613 | 1.5255e-05 | 728.5663 | 0 | 4.4876e-06 | -0.061192 | 1.5232 | 2.1578 | -0.28311 | 2.2319
33140 | 0 | 24285.8527 | 0 | 0.21638 | 1.7481e-05 | 764.5909 | 0.097974 | 3.5256e-05 | 1.5214 | 2.1602 | 24286.2808 | 0 | 0.21613 | 1.5255e-05 | 728.6275 | 0 | 4.4874e-06 | -0.061191 | 1.5231 | 2.1578 | -0.2831 | 2.2319
33150 | 0 | 24285.6363 | 0 | 0.21638 | 1.7481e-05 | 764.6619 | 0.097974 | 3.5255e-05 | 1.5214 | 2.1602 | 24286.0646 | 0 | 0.21613 | 1.5255e-05 | 728.6887 | 0 | 4.4873e-06 | -0.06119 | 1.5231 | 2.1578 | -0.2831 | 2.232
33160 | 0 | 24285.4199 | 0 | 0.21638 | 1.7481e-05 | 764.7329 | 0.097975 | 3.5254e-05 | 1.5214 | 2.1602 | 24285.8485 | 0 | 0.21613 | 1.5255e-05 | 728.7499 | 0 | 4.4872e-06 | -0.061189 | 1.5231 | 2.1578 | -0.28309 | 2.232
33170 | 0 | 24285.2035 | 0 | 0.21638 | 1.7481e-05 | 764.8039 | 0.097975 | 3.5254e-05 | 1.5214 | 2.1603 | 24285.6323 | 0 | 0.21613 | 1.5254e-05 | 728.8111 | 0 | 4.4871e-06 | -0.061188 | 1.5231 | 2.1578 | -0.28309 | 2.2321
33180 | 0 | 24284.9871 | 0 | 0.21638 | 1.748e-05 | 764.8749 | 0.097976 | 3.5253e-05 | 1.5214 | 2.1603 | 24285.4162 | 0 | 0.21613 | 1.5254e-05 | 728.8722 | 0 | 4.4869e-06 | -0.061187 | 1.5231 | 2.1578 | -0.28308 | 2.2321
33190 | 0 | 24284.7707 | 0 | 0.21638 | 1.748e-05 | 764.9459 | 0.097976 | 3.5252e-05 | 1.5214 | 2.1603 | 24285.2001 | 0 | 0.21613 | 1.5254e-05 | 728.9334 | 0 | 4.4868e-06 | -0.061186 | 1.5231 | 2.1578 | -0.28308 | 2.2322
33200 | 0 | 24284.5543 | 0 | 0.21638 | 1.748e-05 | 765.0169 | 0.097977 | 3.5252e-05 | 1.5214 | 2.1603 | 24284.9839 | 0 | 0.21613 | 1.5254e-05 | 728.9946 | 0 | 4.4867e-06 | -0.061185 | 1.5231 | 2.1578 | -0.28307 | 2.2322
33210 | 0 | 24284.3379 | 0 | 0.21638 | 1.7479e-05 | 765.0879 | 0.097977 | 3.5251e-05 | 1.5214 | 2.1603 | 24284.7678 | 0 | 0.21613 | 1.5254e-05 | 729.0558 | 0 | 4.4865e-06 | -0.061184 | 1.5231 | 2.1578 | -0.28307 | 2.2322
33220 | 0 | 24284.1215 | 0 | 0.21638 | 1.7479e-05 | 765.159 | 0.097978 | 3.5251e-05 | 1.5214 | 2.1603 | 24284.5516 | 0 | 0.21613 | 1.5253e-05 | 729.117 | 0 | 4.4864e-06 | -0.061183 | 1.5231 | 2.1578 | -0.28306 | 2.2323
33230 | 0 | 24283.9051 | 0 | 0.21638 | 1.7479e-05 | 765.23 | 0.097978 | 3.525e-05 | 1.5214 | 2.1603 | 24284.3355 | 0 | 0.21613 | 1.5253e-05 | 729.1781 | 0 | 4.4863e-06 | -0.061182 | 1.5231 | 2.1578 | -0.28305 | 2.2323
33240 | 0 | 24283.6887 | 0 | 0.21638 | 1.7478e-05 | 765.301 | 0.097979 | 3.5249e-05 | 1.5214 | 2.1603 | 24284.1193 | 0 | 0.21614 | 1.5253e-05 | 729.2393 | 0 | 4.4861e-06 | -0.061181 | 1.5231 | 2.1578 | -0.28305 | 2.2324
33250 | 0 | 24283.4723 | 0 | 0.21638 | 1.7478e-05 | 765.372 | 0.097979 | 3.5249e-05 | 1.5214 | 2.1603 | 24283.9032 | 0 | 0.21614 | 1.5253e-05 | 729.3005 | 0 | 4.486e-06 | -0.06118 | 1.5231 | 2.1578 | -0.28304 | 2.2324
33260 | 0 | 24283.2559 | 0 | 0.21638 | 1.7478e-05 | 765.443 | 0.09798 | 3.5248e-05 | 1.5214 | 2.1603 | 24283.687 | 0 | 0.21614 | 1.5253e-05 | 729.3617 | 0 | 4.4859e-06 | -0.061179 | 1.5231 | 2.1578 | -0.28304 | 2.2324
33270 | 0 | 24283.0395 | 0 | 0.21638 | 1.7477e-05 | 765.514 | 0.09798 | 3.5248e-05 | 1.5214 | 2.1603 | 24283.4709 | 0 | 0.21614 | 1.5252e-05 | 729.4228 | 0 | 4.4858e-06 | -0.061178 | 1.5231 | 2.1578 | -0.28303 | 2.2325
33280 | 0 | 24282.8231 | 0 | 0.21638 | 1.7477e-05 | 765.585 | 0.097981 | 3.5247e-05 | 1.5214 | 2.1603 | 24283.2547 | 0 | 0.21614 | 1.5252e-05 | 729.484 | 0 | 4.4856e-06 | -0.061177 | 1.5231 | 2.1578 | -0.28303 | 2.2325
33290 | 0 | 24282.6067 | 0 | 0.21638 | 1.7477e-05 | 765.6559 | 0.097981 | 3.5246e-05 | 1.5214 | 2.1603 | 24283.0385 | 0 | 0.21614 | 1.5252e-05 | 729.5452 | 0 | 4.4855e-06 | -0.061176 | 1.5231 | 2.1578 | -0.28302 | 2.2326
33300 | 0 | 24282.3903 | 0 | 0.21638 | 1.7477e-05 | 765.7269 | 0.097982 | 3.5246e-05 | 1.5214 | 2.1603 | 24282.8224 | 0 | 0.21614 | 1.5252e-05 | 729.6064 | 0 | 4.4854e-06 | -0.061175 | 1.5231 | 2.1579 | -0.28302 | 2.2326
33310 | 0 | 24282.1739 | 0 | 0.21639 | 1.7476e-05 | 765.7979 | 0.097982 | 3.5245e-05 | 1.5214 | 2.1603 | 24282.6062 | 0 | 0.21614 | 1.5252e-05 | 729.6675 | 0 | 4.4852e-06 | -0.061174 | 1.5231 | 2.1579 | -0.28301 | 2.2327
33320 | 0 | 24281.9575 | 0 | 0.21639 | 1.7476e-05 | 765.8689 | 0.097983 | 3.5245e-05 | 1.5213 | 2.1603 | 24282.3901 | 0 | 0.21614 | 1.5252e-05 | 729.7287 | 0 | 4.4851e-06 | -0.061173 | 1.5231 | 2.1579 | -0.28301 | 2.2327
33330 | 0 | 24281.7411 | 0 | 0.21639 | 1.7476e-05 | 765.9399 | 0.097983 | 3.5244e-05 | 1.5213 | 2.1603 | 24282.1739 | 0 | 0.21614 | 1.5251e-05 | 729.7899 | 0 | 4.485e-06 | -0.061172 | 1.5231 | 2.1579 | -0.283 | 2.2327
33340 | 0 | 24281.5247 | 0 | 0.21639 | 1.7475e-05 | 766.0109 | 0.097983 | 3.5243e-05 | 1.5213 | 2.1603 | 24281.9578 | 0 | 0.21614 | 1.5251e-05 | 729.851 | 0 | 4.4848e-06 | -0.061171 | 1.5231 | 2.1579 | -0.283 | 2.2328
33350 | 0 | 24281.3083 | 0 | 0.21639 | 1.7475e-05 | 766.0819 | 0.097984 | 3.5243e-05 | 1.5213 | 2.1603 | 24281.7416 | 0 | 0.21614 | 1.5251e-05 | 729.9122 | 0 | 4.4847e-06 | -0.06117 | 1.5231 | 2.1579 | -0.28299 | 2.2328
33360 | 0 | 24281.0919 | 0 | 0.21639 | 1.7475e-05 | 766.1529 | 0.097984 | 3.5242e-05 | 1.5213 | 2.1604 | 24281.5255 | 0 | 0.21614 | 1.5251e-05 | 729.9734 | 0 | 4.4846e-06 | -0.061169 | 1.5231 | 2.1579 | -0.28299 | 2.2329
33370 | 0 | 24280.8755 | 0 | 0.21639 | 1.7474e-05 | 766.2238 | 0.097985 | 3.5242e-05 | 1.5213 | 2.1604 | 24281.3093 | 0 | 0.21614 | 1.5251e-05 | 730.0345 | 0 | 4.4845e-06 | -0.061168 | 1.5231 | 2.1579 | -0.28298 | 2.2329
33380 | 0 | 24280.6591 | 0 | 0.21639 | 1.7474e-05 | 766.2948 | 0.097985 | 3.5241e-05 | 1.5213 | 2.1604 | 24281.0932 | 0 | 0.21614 | 1.525e-05 | 730.0957 | 0 | 4.4843e-06 | -0.061167 | 1.5231 | 2.1579 | -0.28298 | 2.233
33390 | 0 | 24280.4427 | 0 | 0.21639 | 1.7474e-05 | 766.3658 | 0.097986 | 3.524e-05 | 1.5213 | 2.1604 | 24280.877 | 0 | 0.21614 | 1.525e-05 | 730.1569 | 0 | 4.4842e-06 | -0.061166 | 1.5231 | 2.1579 | -0.28297 | 2.233
33400 | 0 | 24280.2263 | 0 | 0.21639 | 1.7474e-05 | 766.4368 | 0.097986 | 3.524e-05 | 1.5213 | 2.1604 | 24280.6608 | 0 | 0.21614 | 1.525e-05 | 730.218 | 0 | 4.4841e-06 | -0.061165 | 1.5231 | 2.1579 | -0.28297 | 2.233
33410 | 0 | 24280.0099 | 0 | 0.21639 | 1.7473e-05 | 766.5078 | 0.097987 | 3.5239e-05 | 1.5213 | 2.1604 | 24280.4447 | 0 | 0.21614 | 1.525e-05 | 730.2792 | 0 | 4.4839e-06 | -0.061164 | 1.5231 | 2.1579 | -0.28296 | 2.2331
33420 | 0 | 24279.7934 | 0 | 0.21639 | 1.7473e-05 | 766.5787 | 0.097987 | 3.5238e-05 | 1.5213 | 2.1604 | 24280.2285 | 0 | 0.21614 | 1.525e-05 | 730.3403 | 0 | 4.4838e-06 | -0.061163 | 1.5231 | 2.1579 | -0.28295 | 2.2331
33430 | 0 | 24279.577 | 0 | 0.21639 | 1.7473e-05 | 766.6497 | 0.097988 | 3.5238e-05 | 1.5213 | 2.1604 | 24280.0124 | 0 | 0.21614 | 1.5249e-05 | 730.4015 | 0 | 4.4837e-06 | -0.061162 | 1.5231 | 2.1579 | -0.28295 | 2.2332
33440 | 0 | 24279.3606 | 0 | 0.21639 | 1.7472e-05 | 766.7207 | 0.097988 | 3.5237e-05 | 1.5213 | 2.1604 | 24279.7962 | 0 | 0.21614 | 1.5249e-05 | 730.4626 | 0 | 4.4835e-06 | -0.061161 | 1.523 | 2.1579 | -0.28294 | 2.2332
33450 | 0 | 24279.1442 | 0 | 0.21639 | 1.7472e-05 | 766.7916 | 0.097989 | 3.5237e-05 | 1.5213 | 2.1604 | 24279.58 | 0 | 0.21614 | 1.5249e-05 | 730.5238 | 0 | 4.4834e-06 | -0.06116 | 1.523 | 2.1579 | -0.28294 | 2.2332
33460 | 0 | 24278.9278 | 0 | 0.21639 | 1.7472e-05 | 766.8626 | 0.097989 | 3.5236e-05 | 1.5213 | 2.1604 | 24279.3639 | 0 | 0.21615 | 1.5249e-05 | 730.585 | 0 | 4.4833e-06 | -0.061159 | 1.523 | 2.1579 | -0.28293 | 2.2333
33470 | 0 | 24278.7114 | 0 | 0.21639 | 1.7471e-05 | 766.9336 | 0.09799 | 3.5235e-05 | 1.5213 | 2.1604 | 24279.1477 | 0 | 0.21615 | 1.5249e-05 | 730.6461 | 0 | 4.4832e-06 | -0.061158 | 1.523 | 2.1579 | -0.28293 | 2.2333
33480 | 0 | 24278.495 | 0 | 0.21639 | 1.7471e-05 | 767.0045 | 0.09799 | 3.5235e-05 | 1.5213 | 2.1604 | 24278.9316 | 0 | 0.21615 | 1.5249e-05 | 730.7073 | 0 | 4.483e-06 | -0.061157 | 1.523 | 2.1579 | -0.28292 | 2.2334
33490 | 0 | 24278.2786 | 0 | 0.2164 | 1.7471e-05 | 767.0755 | 0.097991 | 3.5234e-05 | 1.5213 | 2.1604 | 24278.7154 | 0 | 0.21615 | 1.5248e-05 | 730.7684 | 0 | 4.4829e-06 | -0.061156 | 1.523 | 2.1579 | -0.28292 | 2.2334
33500 | 0 | 24278.0622 | 0 | 0.2164 | 1.7471e-05 | 767.1465 | 0.097991 | 3.5234e-05 | 1.5213 | 2.1604 | 24278.4992 | 0 | 0.21615 | 1.5248e-05 | 730.8296 | 0 | 4.4828e-06 | -0.061155 | 1.523 | 2.1579 | -0.28291 | 2.2335
33510 | 0 | 24277.8457 | 0 | 0.2164 | 1.747e-05 | 767.2174 | 0.097992 | 3.5233e-05 | 1.5213 | 2.1604 | 24278.2831 | 0 | 0.21615 | 1.5248e-05 | 730.8907 | 0 | 4.4826e-06 | -0.061154 | 1.523 | 2.158 | -0.28291 | 2.2335
33520 | 0 | 24277.6293 | 0 | 0.2164 | 1.747e-05 | 767.2884 | 0.097992 | 3.5232e-05 | 1.5213 | 2.1604 | 24278.0669 | 0 | 0.21615 | 1.5248e-05 | 730.9519 | 0 | 4.4825e-06 | -0.061153 | 1.523 | 2.158 | -0.2829 | 2.2335
33530 | 0 | 24277.4129 | 0 | 0.2164 | 1.747e-05 | 767.3593 | 0.097993 | 3.5232e-05 | 1.5213 | 2.1604 | 24277.8507 | 0 | 0.21615 | 1.5248e-05 | 731.013 | 0 | 4.4824e-06 | -0.061152 | 1.523 | 2.158 | -0.2829 | 2.2336
33540 | 0 | 24277.1965 | 0 | 0.2164 | 1.7469e-05 | 767.4303 | 0.097993 | 3.5231e-05 | 1.5213 | 2.1604 | 24277.6346 | 0 | 0.21615 | 1.5247e-05 | 731.0742 | 0 | 4.4822e-06 | -0.061151 | 1.523 | 2.158 | -0.28289 | 2.2336
33550 | 0 | 24276.9801 | 0 | 0.2164 | 1.7469e-05 | 767.5013 | 0.097994 | 3.5231e-05 | 1.5213 | 2.1605 | 24277.4184 | 0 | 0.21615 | 1.5247e-05 | 731.1353 | 0 | 4.4821e-06 | -0.06115 | 1.523 | 2.158 | -0.28289 | 2.2337
33560 | 0 | 24276.7637 | 0 | 0.2164 | 1.7469e-05 | 767.5722 | 0.097994 | 3.523e-05 | 1.5213 | 2.1605 | 24277.2022 | 0 | 0.21615 | 1.5247e-05 | 731.1964 | 0 | 4.482e-06 | -0.061149 | 1.523 | 2.158 | -0.28288 | 2.2337
33570 | 0 | 24276.5472 | 0 | 0.2164 | 1.7468e-05 | 767.6432 | 0.097995 | 3.5229e-05 | 1.5213 | 2.1605 | 24276.9861 | 0 | 0.21615 | 1.5247e-05 | 731.2576 | 0 | 4.4819e-06 | -0.061148 | 1.523 | 2.158 | -0.28288 | 2.2337
33580 | 0 | 24276.3308 | 0 | 0.2164 | 1.7468e-05 | 767.7141 | 0.097995 | 3.5229e-05 | 1.5213 | 2.1605 | 24276.7699 | 0 | 0.21615 | 1.5247e-05 | 731.3187 | 0 | 4.4817e-06 | -0.061147 | 1.523 | 2.158 | -0.28287 | 2.2338
33590 | 0 | 24276.1144 | 0 | 0.2164 | 1.7468e-05 | 767.7851 | 0.097996 | 3.5228e-05 | 1.5212 | 2.1605 | 24276.5538 | 0 | 0.21615 | 1.5246e-05 | 731.3799 | 0 | 4.4816e-06 | -0.061146 | 1.523 | 2.158 | -0.28287 | 2.2338
33600 | 0 | 24275.898 | 0 | 0.2164 | 1.7468e-05 | 767.856 | 0.097996 | 3.5228e-05 | 1.5212 | 2.1605 | 24276.3376 | 0 | 0.21615 | 1.5246e-05 | 731.441 | 0 | 4.4815e-06 | -0.061145 | 1.523 | 2.158 | -0.28286 | 2.2339
33610 | 0 | 24275.6816 | 0 | 0.2164 | 1.7467e-05 | 767.927 | 0.097996 | 3.5227e-05 | 1.5212 | 2.1605 | 24276.1214 | 0 | 0.21615 | 1.5246e-05 | 731.5022 | 0 | 4.4813e-06 | -0.061144 | 1.523 | 2.158 | -0.28285 | 2.2339
33620 | 0 | 24275.4652 | 0 | 0.2164 | 1.7467e-05 | 767.9979 | 0.097997 | 3.5226e-05 | 1.5212 | 2.1605 | 24275.9052 | 0 | 0.21615 | 1.5246e-05 | 731.5633 | 0 | 4.4812e-06 | -0.061143 | 1.523 | 2.158 | -0.28285 | 2.234
33630 | 0 | 24275.2487 | 0 | 0.2164 | 1.7467e-05 | 768.0688 | 0.097997 | 3.5226e-05 | 1.5212 | 2.1605 | 24275.6891 | 0 | 0.21615 | 1.5246e-05 | 731.6244 | 0 | 4.4811e-06 | -0.061142 | 1.523 | 2.158 | -0.28284 | 2.234
33640 | 0 | 24275.0323 | 0 | 0.2164 | 1.7466e-05 | 768.1398 | 0.097998 | 3.5225e-05 | 1.5212 | 2.1605 | 24275.4729 | 0 | 0.21615 | 1.5245e-05 | 731.6856 | 0 | 4.4809e-06 | -0.061141 | 1.523 | 2.158 | -0.28284 | 2.234
33650 | 0 | 24274.8159 | 0 | 0.2164 | 1.7466e-05 | 768.2107 | 0.097998 | 3.5224e-05 | 1.5212 | 2.1605 | 24275.2567 | 0 | 0.21615 | 1.5245e-05 | 731.7467 | 0 | 4.4808e-06 | -0.06114 | 1.523 | 2.158 | -0.28283 | 2.2341
33660 | 0 | 24274.5995 | 0 | 0.2164 | 1.7466e-05 | 768.2817 | 0.097999 | 3.5224e-05 | 1.5212 | 2.1605 | 24275.0406 | 0 | 0.21615 | 1.5245e-05 | 731.8078 | 0 | 4.4807e-06 | -0.061139 | 1.523 | 2.158 | -0.28283 | 2.2341
33670 | 0 | 24274.3831 | 0 | 0.2164 | 1.7465e-05 | 768.3526 | 0.097999 | 3.5223e-05 | 1.5212 | 2.1605 | 24274.8244 | 0 | 0.21616 | 1.5245e-05 | 731.869 | 0 | 4.4806e-06 | -0.061138 | 1.523 | 2.158 | -0.28282 | 2.2342
33680 | 0 | 24274.1666 | 0 | 0.21641 | 1.7465e-05 | 768.4235 | 0.098 | 3.5223e-05 | 1.5212 | 2.1605 | 24274.6082 | 0 | 0.21616 | 1.5245e-05 | 731.9301 | 0 | 4.4804e-06 | -0.061137 | 1.523 | 2.158 | -0.28282 | 2.2342
33690 | 0 | 24273.9502 | 0 | 0.21641 | 1.7465e-05 | 768.4945 | 0.098 | 3.5222e-05 | 1.5212 | 2.1605 | 24274.3921 | 0 | 0.21616 | 1.5245e-05 | 731.9912 | 0 | 4.4803e-06 | -0.061136 | 1.523 | 2.158 | -0.28281 | 2.2342
33700 | 0 | 24273.7338 | 0 | 0.21641 | 1.7465e-05 | 768.5654 | 0.098001 | 3.5221e-05 | 1.5212 | 2.1605 | 24274.1759 | 0 | 0.21616 | 1.5244e-05 | 732.0524 | 0 | 4.4802e-06 | -0.061135 | 1.523 | 2.158 | -0.28281 | 2.2343
33710 | 0 | 24273.5174 | 0 | 0.21641 | 1.7464e-05 | 768.6363 | 0.098001 | 3.5221e-05 | 1.5212 | 2.1605 | 24273.9597 | 0 | 0.21616 | 1.5244e-05 | 732.1135 | 0 | 4.48e-06 | -0.061134 | 1.523 | 2.158 | -0.2828 | 2.2343
33720 | 0 | 24273.3009 | 0 | 0.21641 | 1.7464e-05 | 768.7072 | 0.098002 | 3.522e-05 | 1.5212 | 2.1605 | 24273.7435 | 0 | 0.21616 | 1.5244e-05 | 732.1746 | 0 | 4.4799e-06 | -0.061133 | 1.523 | 2.158 | -0.2828 | 2.2344
33730 | 0 | 24273.0845 | 0 | 0.21641 | 1.7464e-05 | 768.7782 | 0.098002 | 3.522e-05 | 1.5212 | 2.1605 | 24273.5274 | 0 | 0.21616 | 1.5244e-05 | 732.2358 | 0 | 4.4798e-06 | -0.061132 | 1.523 | 2.1581 | -0.28279 | 2.2344
33740 | 0 | 24272.8681 | 0 | 0.21641 | 1.7463e-05 | 768.8491 | 0.098003 | 3.5219e-05 | 1.5212 | 2.1606 | 24273.3112 | 0 | 0.21616 | 1.5244e-05 | 732.2969 | 0 | 4.4796e-06 | -0.061131 | 1.523 | 2.1581 | -0.28279 | 2.2345
33750 | 0 | 24272.6517 | 0 | 0.21641 | 1.7463e-05 | 768.92 | 0.098003 | 3.5218e-05 | 1.5212 | 2.1606 | 24273.095 | 0 | 0.21616 | 1.5243e-05 | 732.358 | 0 | 4.4795e-06 | -0.06113 | 1.5229 | 2.1581 | -0.28278 | 2.2345
33760 | 0 | 24272.4352 | 0 | 0.21641 | 1.7463e-05 | 768.9909 | 0.098004 | 3.5218e-05 | 1.5212 | 2.1606 | 24272.8788 | 0 | 0.21616 | 1.5243e-05 | 732.4191 | 0 | 4.4794e-06 | -0.061129 | 1.5229 | 2.1581 | -0.28278 | 2.2345
33770 | 0 | 24272.2188 | 0 | 0.21641 | 1.7462e-05 | 769.0619 | 0.098004 | 3.5217e-05 | 1.5212 | 2.1606 | 24272.6627 | 0 | 0.21616 | 1.5243e-05 | 732.4803 | 0 | 4.4793e-06 | -0.061128 | 1.5229 | 2.1581 | -0.28277 | 2.2346
33780 | 0 | 24272.0024 | 0 | 0.21641 | 1.7462e-05 | 769.1328 | 0.098005 | 3.5217e-05 | 1.5212 | 2.1606 | 24272.4465 | 0 | 0.21616 | 1.5243e-05 | 732.5414 | 0 | 4.4791e-06 | -0.061127 | 1.5229 | 2.1581 | -0.28277 | 2.2346
33790 | 0 | 24271.7859 | 0 | 0.21641 | 1.7462e-05 | 769.2037 | 0.098005 | 3.5216e-05 | 1.5212 | 2.1606 | 24272.2303 | 0 | 0.21616 | 1.5243e-05 | 732.6025 | 0 | 4.479e-06 | -0.061126 | 1.5229 | 2.1581 | -0.28276 | 2.2347
33800 | 0 | 24271.5695 | 0 | 0.21641 | 1.7461e-05 | 769.2746 | 0.098006 | 3.5215e-05 | 1.5212 | 2.1606 | 24272.0141 | 0 | 0.21616 | 1.5242e-05 | 732.6636 | 0 | 4.4789e-06 | -0.061125 | 1.5229 | 2.1581 | -0.28276 | 2.2347
33810 | 0 | 24271.3531 | 0 | 0.21641 | 1.7461e-05 | 769.3455 | 0.098006 | 3.5215e-05 | 1.5212 | 2.1606 | 24271.798 | 0 | 0.21616 | 1.5242e-05 | 732.7247 | 0 | 4.4787e-06 | -0.061124 | 1.5229 | 2.1581 | -0.28275 | 2.2347
33820 | 0 | 24271.1367 | 0 | 0.21641 | 1.7461e-05 | 769.4164 | 0.098007 | 3.5214e-05 | 1.5212 | 2.1606 | 24271.5818 | 0 | 0.21616 | 1.5242e-05 | 732.7859 | 0 | 4.4786e-06 | -0.061123 | 1.5229 | 2.1581 | -0.28274 | 2.2348
33830 | 0 | 24270.9202 | 0 | 0.21641 | 1.7461e-05 | 769.4873 | 0.098007 | 3.5214e-05 | 1.5212 | 2.1606 | 24271.3656 | 0 | 0.21616 | 1.5242e-05 | 732.847 | 0 | 4.4785e-06 | -0.061122 | 1.5229 | 2.1581 | -0.28274 | 2.2348
33840 | 0 | 24270.7038 | 0 | 0.21641 | 1.746e-05 | 769.5583 | 0.098008 | 3.5213e-05 | 1.5212 | 2.1606 | 24271.1494 | 0 | 0.21616 | 1.5242e-05 | 732.9081 | 0 | 4.4783e-06 | -0.061121 | 1.5229 | 2.1581 | -0.28273 | 2.2349
33850 | 0 | 24270.4874 | 0 | 0.21641 | 1.746e-05 | 769.6292 | 0.098008 | 3.5212e-05 | 1.5212 | 2.1606 | 24270.9333 | 0 | 0.21616 | 1.5242e-05 | 732.9692 | 0 | 4.4782e-06 | -0.06112 | 1.5229 | 2.1581 | -0.28273 | 2.2349
33860 | 0 | 24270.2709 | 0 | 0.21641 | 1.746e-05 | 769.7001 | 0.098009 | 3.5212e-05 | 1.5211 | 2.1606 | 24270.7171 | 0 | 0.21616 | 1.5241e-05 | 733.0303 | 0 | 4.4781e-06 | -0.061119 | 1.5229 | 2.1581 | -0.28272 | 2.235
33870 | 0 | 24270.0545 | 0 | 0.21642 | 1.7459e-05 | 769.771 | 0.098009 | 3.5211e-05 | 1.5211 | 2.1606 | 24270.5009 | 0 | 0.21616 | 1.5241e-05 | 733.0914 | 0 | 4.478e-06 | -0.061118 | 1.5229 | 2.1581 | -0.28272 | 2.235
33880 | 0 | 24269.8381 | 0 | 0.21642 | 1.7459e-05 | 769.8419 | 0.09801 | 3.5211e-05 | 1.5211 | 2.1606 | 24270.2847 | 0 | 0.21616 | 1.5241e-05 | 733.1525 | 0 | 4.4778e-06 | -0.061117 | 1.5229 | 2.1581 | -0.28271 | 2.235
33890 | 0 | 24269.6216 | 0 | 0.21642 | 1.7459e-05 | 769.9128 | 0.09801 | 3.521e-05 | 1.5211 | 2.1606 | 24270.0685 | 0 | 0.21617 | 1.5241e-05 | 733.2137 | 0 | 4.4777e-06 | -0.061116 | 1.5229 | 2.1581 | -0.28271 | 2.2351
33900 | 0 | 24269.4052 | 0 | 0.21642 | 1.7458e-05 | 769.9837 | 0.09801 | 3.5209e-05 | 1.5211 | 2.1606 | 24269.8524 | 0 | 0.21617 | 1.5241e-05 | 733.2748 | 0 | 4.4776e-06 | -0.061115 | 1.5229 | 2.1581 | -0.2827 | 2.2351
33910 | 0 | 24269.1888 | 0 | 0.21642 | 1.7458e-05 | 770.0546 | 0.098011 | 3.5209e-05 | 1.5211 | 2.1606 | 24269.6362 | 0 | 0.21617 | 1.524e-05 | 733.3359 | 0 | 4.4774e-06 | -0.061114 | 1.5229 | 2.1581 | -0.2827 | 2.2352
33920 | 0 | 24268.9723 | 0 | 0.21642 | 1.7458e-05 | 770.1255 | 0.098011 | 3.5208e-05 | 1.5211 | 2.1607 | 24269.42 | 0 | 0.21617 | 1.524e-05 | 733.397 | 0 | 4.4773e-06 | -0.061113 | 1.5229 | 2.1581 | -0.28269 | 2.2352
33930 | 0 | 24268.7559 | 0 | 0.21642 | 1.7458e-05 | 770.1964 | 0.098012 | 3.5207e-05 | 1.5211 | 2.1607 | 24269.2038 | 0 | 0.21617 | 1.524e-05 | 733.4581 | 0 | 4.4772e-06 | -0.061112 | 1.5229 | 2.1581 | -0.28269 | 2.2353
33940 | 0 | 24268.5395 | 0 | 0.21642 | 1.7457e-05 | 770.2673 | 0.098012 | 3.5207e-05 | 1.5211 | 2.1607 | 24268.9876 | 0 | 0.21617 | 1.524e-05 | 733.5192 | 0 | 4.4771e-06 | -0.061111 | 1.5229 | 2.1582 | -0.28268 | 2.2353
33950 | 0 | 24268.323 | 0 | 0.21642 | 1.7457e-05 | 770.3382 | 0.098013 | 3.5206e-05 | 1.5211 | 2.1607 | 24268.7714 | 0 | 0.21617 | 1.524e-05 | 733.5803 | 0 | 4.4769e-06 | -0.06111 | 1.5229 | 2.1582 | -0.28268 | 2.2353
33960 | 0 | 24268.1066 | 0 | 0.21642 | 1.7457e-05 | 770.409 | 0.098013 | 3.5206e-05 | 1.5211 | 2.1607 | 24268.5553 | 0 | 0.21617 | 1.5239e-05 | 733.6414 | 0 | 4.4768e-06 | -0.061109 | 1.5229 | 2.1582 | -0.28267 | 2.2354
33970 | 0 | 24267.8901 | 0 | 0.21642 | 1.7456e-05 | 770.4799 | 0.098014 | 3.5205e-05 | 1.5211 | 2.1607 | 24268.3391 | 0 | 0.21617 | 1.5239e-05 | 733.7025 | 0 | 4.4767e-06 | -0.061108 | 1.5229 | 2.1582 | -0.28267 | 2.2354
33980 | 0 | 24267.6737 | 0 | 0.21642 | 1.7456e-05 | 770.5508 | 0.098014 | 3.5204e-05 | 1.5211 | 2.1607 | 24268.1229 | 0 | 0.21617 | 1.5239e-05 | 733.7636 | 0 | 4.4765e-06 | -0.061107 | 1.5229 | 2.1582 | -0.28266 | 2.2355
33990 | 0 | 24267.4573 | 0 | 0.21642 | 1.7456e-05 | 770.6217 | 0.098015 | 3.5204e-05 | 1.5211 | 2.1607 | 24267.9067 | 0 | 0.21617 | 1.5239e-05 | 733.8247 | 0 | 4.4764e-06 | -0.061106 | 1.5229 | 2.1582 | -0.28266 | 2.2355
34000 | 0 | 24267.2408 | 0 | 0.21642 | 1.7455e-05 | 770.6926 | 0.098015 | 3.5203e-05 | 1.5211 | 2.1607 | 24267.6905 | 0 | 0.21617 | 1.5239e-05 | 733.8858 | 0 | 4.4763e-06 | -0.061105 | 1.5229 | 2.1582 | -0.28265 | 2.2355
34010 | 0 | 24267.0244 | 0 | 0.21642 | 1.7455e-05 | 770.7635 | 0.098016 | 3.5203e-05 | 1.5211 | 2.1607 | 24267.4743 | 0 | 0.21617 | 1.5238e-05 | 733.9469 | 0 | 4.4761e-06 | -0.061104 | 1.5229 | 2.1582 | -0.28264 | 2.2356
34020 | 0 | 24266.8079 | 0 | 0.21642 | 1.7455e-05 | 770.8344 | 0.098016 | 3.5202e-05 | 1.5211 | 2.1607 | 24267.2581 | 0 | 0.21617 | 1.5238e-05 | 734.008 | 0 | 4.476e-06 | -0.061103 | 1.5229 | 2.1582 | -0.28264 | 2.2356
34030 | 0 | 24266.5915 | 0 | 0.21642 | 1.7455e-05 | 770.9052 | 0.098017 | 3.5201e-05 | 1.5211 | 2.1607 | 24267.042 | 0 | 0.21617 | 1.5238e-05 | 734.0691 | 0 | 4.4759e-06 | -0.061102 | 1.5229 | 2.1582 | -0.28263 | 2.2357
34040 | 0 | 24266.3751 | 0 | 0.21642 | 1.7454e-05 | 770.9761 | 0.098017 | 3.5201e-05 | 1.5211 | 2.1607 | 24266.8258 | 0 | 0.21617 | 1.5238e-05 | 734.1302 | 0 | 4.4758e-06 | -0.061101 | 1.5229 | 2.1582 | -0.28263 | 2.2357
34050 | 0 | 24266.1586 | 0 | 0.21642 | 1.7454e-05 | 771.047 | 0.098018 | 3.52e-05 | 1.5211 | 2.1607 | 24266.6096 | 0 | 0.21617 | 1.5238e-05 | 734.1913 | 0 | 4.4756e-06 | -0.0611 | 1.5229 | 2.1582 | -0.28262 | 2.2358
34060 | 0 | 24265.9422 | 0 | 0.21643 | 1.7454e-05 | 771.1179 | 0.098018 | 3.52e-05 | 1.5211 | 2.1607 | 24266.3934 | 0 | 0.21617 | 1.5238e-05 | 734.2524 | 0 | 4.4755e-06 | -0.061099 | 1.5228 | 2.1582 | -0.28262 | 2.2358
34070 | 0 | 24265.7257 | 0 | 0.21643 | 1.7453e-05 | 771.1887 | 0.098019 | 3.5199e-05 | 1.5211 | 2.1607 | 24266.1772 | 0 | 0.21617 | 1.5237e-05 | 734.3135 | 0 | 4.4754e-06 | -0.061098 | 1.5228 | 2.1582 | -0.28261 | 2.2358
34080 | 0 | 24265.5093 | 0 | 0.21643 | 1.7453e-05 | 771.2596 | 0.098019 | 3.5198e-05 | 1.5211 | 2.1607 | 24265.961 | 0 | 0.21617 | 1.5237e-05 | 734.3746 | 0 | 4.4752e-06 | -0.061097 | 1.5228 | 2.1582 | -0.28261 | 2.2359
34090 | 0 | 24265.2928 | 0 | 0.21643 | 1.7453e-05 | 771.3305 | 0.09802 | 3.5198e-05 | 1.5211 | 2.1607 | 24265.7448 | 0 | 0.21617 | 1.5237e-05 | 734.4357 | 0 | 4.4751e-06 | -0.061096 | 1.5228 | 2.1582 | -0.2826 | 2.2359
34100 | 0 | 24265.0764 | 0 | 0.21643 | 1.7452e-05 | 771.4013 | 0.09802 | 3.5197e-05 | 1.5211 | 2.1607 | 24265.5286 | 0 | 0.21618 | 1.5237e-05 | 734.4968 | 0 | 4.475e-06 | -0.061095 | 1.5228 | 2.1582 | -0.2826 | 2.236
34110 | 0 | 24264.86 | 0 | 0.21643 | 1.7452e-05 | 771.4722 | 0.098021 | 3.5197e-05 | 1.5211 | 2.1608 | 24265.3124 | 0 | 0.21618 | 1.5237e-05 | 734.5579 | 0 | 4.4748e-06 | -0.061094 | 1.5228 | 2.1582 | -0.28259 | 2.236
34120 | 0 | 24264.6435 | 0 | 0.21643 | 1.7452e-05 | 771.5431 | 0.098021 | 3.5196e-05 | 1.521 | 2.1608 | 24265.0963 | 0 | 0.21618 | 1.5236e-05 | 734.6189 | 0 | 4.4747e-06 | -0.061093 | 1.5228 | 2.1582 | -0.28259 | 2.236
34130 | 0 | 24264.4271 | 0 | 0.21643 | 1.7452e-05 | 771.6139 | 0.098022 | 3.5195e-05 | 1.521 | 2.1608 | 24264.8801 | 0 | 0.21618 | 1.5236e-05 | 734.68 | 0 | 4.4746e-06 | -0.061092 | 1.5228 | 2.1582 | -0.28258 | 2.2361
34140 | 0 | 24264.2106 | 0 | 0.21643 | 1.7451e-05 | 771.6848 | 0.098022 | 3.5195e-05 | 1.521 | 2.1608 | 24264.6639 | 0 | 0.21618 | 1.5236e-05 | 734.7411 | 0 | 4.4745e-06 | -0.061091 | 1.5228 | 2.1582 | -0.28258 | 2.2361
34150 | 0 | 24263.9942 | 0 | 0.21643 | 1.7451e-05 | 771.7557 | 0.098023 | 3.5194e-05 | 1.521 | 2.1608 | 24264.4477 | 0 | 0.21618 | 1.5236e-05 | 734.8022 | 0 | 4.4743e-06 | -0.06109 | 1.5228 | 2.1582 | -0.28257 | 2.2362
34160 | 0 | 24263.7777 | 0 | 0.21643 | 1.7451e-05 | 771.8265 | 0.098023 | 3.5194e-05 | 1.521 | 2.1608 | 24264.2315 | 0 | 0.21618 | 1.5236e-05 | 734.8633 | 0 | 4.4742e-06 | -0.061089 | 1.5228 | 2.1583 | -0.28257 | 2.2362
34170 | 0 | 24263.5613 | 0 | 0.21643 | 1.745e-05 | 771.8974 | 0.098023 | 3.5193e-05 | 1.521 | 2.1608 | 24264.0153 | 0 | 0.21618 | 1.5235e-05 | 734.9244 | 0 | 4.4741e-06 | -0.061088 | 1.5228 | 2.1583 | -0.28256 | 2.2363
34180 | 0 | 24263.3448 | 0 | 0.21643 | 1.745e-05 | 771.9682 | 0.098024 | 3.5192e-05 | 1.521 | 2.1608 | 24263.7991 | 0 | 0.21618 | 1.5235e-05 | 734.9855 | 0 | 4.4739e-06 | -0.061087 | 1.5228 | 2.1583 | -0.28256 | 2.2363
34190 | 0 | 24263.1284 | 0 | 0.21643 | 1.745e-05 | 772.0391 | 0.098024 | 3.5192e-05 | 1.521 | 2.1608 | 24263.5829 | 0 | 0.21618 | 1.5235e-05 | 735.0465 | 0 | 4.4738e-06 | -0.061086 | 1.5228 | 2.1583 | -0.28255 | 2.2363
34200 | 0 | 24262.9119 | 0 | 0.21643 | 1.7449e-05 | 772.11 | 0.098025 | 3.5191e-05 | 1.521 | 2.1608 | 24263.3667 | 0 | 0.21618 | 1.5235e-05 | 735.1076 | 0 | 4.4737e-06 | -0.061085 | 1.5228 | 2.1583 | -0.28255 | 2.2364
34210 | 0 | 24262.6955 | 0 | 0.21643 | 1.7449e-05 | 772.1808 | 0.098025 | 3.5191e-05 | 1.521 | 2.1608 | 24263.1505 | 0 | 0.21618 | 1.5235e-05 | 735.1687 | 0 | 4.4736e-06 | -0.061084 | 1.5228 | 2.1583 | -0.28254 | 2.2364
34220 | 0 | 24262.479 | 0 | 0.21643 | 1.7449e-05 | 772.2517 | 0.098026 | 3.519e-05 | 1.521 | 2.1608 | 24262.9343 | 0 | 0.21618 | 1.5235e-05 | 735.2298 | 0 | 4.4734e-06 | -0.061083 | 1.5228 | 2.1583 | -0.28253 | 2.2365
34230 | 0 | 24262.2626 | 0 | 0.21643 | 1.7449e-05 | 772.3225 | 0.098026 | 3.5189e-05 | 1.521 | 2.1608 | 24262.7181 | 0 | 0.21618 | 1.5234e-05 | 735.2908 | 0 | 4.4733e-06 | -0.061082 | 1.5228 | 2.1583 | -0.28253 | 2.2365
34240 | 0 | 24262.0461 | 0 | 0.21643 | 1.7448e-05 | 772.3934 | 0.098027 | 3.5189e-05 | 1.521 | 2.1608 | 24262.5019 | 0 | 0.21618 | 1.5234e-05 | 735.3519 | 0 | 4.4732e-06 | -0.061081 | 1.5228 | 2.1583 | -0.28252 | 2.2365
34250 | 0 | 24261.8297 | 0 | 0.21644 | 1.7448e-05 | 772.4642 | 0.098027 | 3.5188e-05 | 1.521 | 2.1608 | 24262.2857 | 0 | 0.21618 | 1.5234e-05 | 735.413 | 0 | 4.473e-06 | -0.06108 | 1.5228 | 2.1583 | -0.28252 | 2.2366
34260 | 0 | 24261.6132 | 0 | 0.21644 | 1.7448e-05 | 772.535 | 0.098028 | 3.5187e-05 | 1.521 | 2.1608 | 24262.0695 | 0 | 0.21618 | 1.5234e-05 | 735.4741 | 0 | 4.4729e-06 | -0.061079 | 1.5228 | 2.1583 | -0.28251 | 2.2366
34270 | 0 | 24261.3967 | 0 | 0.21644 | 1.7447e-05 | 772.6059 | 0.098028 | 3.5187e-05 | 1.521 | 2.1608 | 24261.8533 | 0 | 0.21618 | 1.5234e-05 | 735.5351 | 0 | 4.4728e-06 | -0.061078 | 1.5228 | 2.1583 | -0.28251 | 2.2367
34280 | 0 | 24261.1803 | 0 | 0.21644 | 1.7447e-05 | 772.6767 | 0.098029 | 3.5186e-05 | 1.521 | 2.1608 | 24261.6371 | 0 | 0.21618 | 1.5233e-05 | 735.5962 | 0 | 4.4726e-06 | -0.061077 | 1.5228 | 2.1583 | -0.2825 | 2.2367
34290 | 0 | 24260.9638 | 0 | 0.21644 | 1.7447e-05 | 772.7476 | 0.098029 | 3.5186e-05 | 1.521 | 2.1608 | 24261.4209 | 0 | 0.21618 | 1.5233e-05 | 735.6573 | 0 | 4.4725e-06 | -0.061076 | 1.5228 | 2.1583 | -0.2825 | 2.2368
34300 | 0 | 24260.7474 | 0 | 0.21644 | 1.7446e-05 | 772.8184 | 0.09803 | 3.5185e-05 | 1.521 | 2.1609 | 24261.2047 | 0 | 0.21618 | 1.5233e-05 | 735.7184 | 0 | 4.4724e-06 | -0.061075 | 1.5228 | 2.1583 | -0.28249 | 2.2368
34310 | 0 | 24260.5309 | 0 | 0.21644 | 1.7446e-05 | 772.8892 | 0.09803 | 3.5184e-05 | 1.521 | 2.1609 | 24260.9885 | 0 | 0.21618 | 1.5233e-05 | 735.7794 | 0 | 4.4723e-06 | -0.061074 | 1.5228 | 2.1583 | -0.28249 | 2.2368
34320 | 0 | 24260.3145 | 0 | 0.21644 | 1.7446e-05 | 772.9601 | 0.098031 | 3.5184e-05 | 1.521 | 2.1609 | 24260.7723 | 0 | 0.21619 | 1.5233e-05 | 735.8405 | 0 | 4.4721e-06 | -0.061073 | 1.5228 | 2.1583 | -0.28248 | 2.2369
34330 | 0 | 24260.098 | 0 | 0.21644 | 1.7446e-05 | 773.0309 | 0.098031 | 3.5183e-05 | 1.521 | 2.1609 | 24260.5561 | 0 | 0.21619 | 1.5232e-05 | 735.9016 | 0 | 4.472e-06 | -0.061072 | 1.5228 | 2.1583 | -0.28248 | 2.2369
34340 | 0 | 24259.8816 | 0 | 0.21644 | 1.7445e-05 | 773.1017 | 0.098032 | 3.5183e-05 | 1.521 | 2.1609 | 24260.3399 | 0 | 0.21619 | 1.5232e-05 | 735.9626 | 0 | 4.4719e-06 | -0.061071 | 1.5228 | 2.1583 | -0.28247 | 2.237
34350 | 0 | 24259.6651 | 0 | 0.21644 | 1.7445e-05 | 773.1726 | 0.098032 | 3.5182e-05 | 1.521 | 2.1609 | 24260.1237 | 0 | 0.21619 | 1.5232e-05 | 736.0237 | 0 | 4.4717e-06 | -0.06107 | 1.5228 | 2.1583 | -0.28247 | 2.237
34360 | 0 | 24259.4486 | 0 | 0.21644 | 1.7445e-05 | 773.2434 | 0.098033 | 3.5181e-05 | 1.521 | 2.1609 | 24259.9075 | 0 | 0.21619 | 1.5232e-05 | 736.0848 | 0 | 4.4716e-06 | -0.061069 | 1.5227 | 2.1583 | -0.28246 | 2.237
34370 | 0 | 24259.2322 | 0 | 0.21644 | 1.7444e-05 | 773.3142 | 0.098033 | 3.5181e-05 | 1.521 | 2.1609 | 24259.6913 | 0 | 0.21619 | 1.5232e-05 | 736.1458 | 0 | 4.4715e-06 | -0.061068 | 1.5227 | 2.1583 | -0.28246 | 2.2371
34380 | 0 | 24259.0157 | 0 | 0.21644 | 1.7444e-05 | 773.3851 | 0.098034 | 3.518e-05 | 1.521 | 2.1609 | 24259.4751 | 0 | 0.21619 | 1.5232e-05 | 736.2069 | 0 | 4.4714e-06 | -0.061067 | 1.5227 | 2.1584 | -0.28245 | 2.2371
34390 | 0 | 24258.7993 | 0 | 0.21644 | 1.7444e-05 | 773.4559 | 0.098034 | 3.518e-05 | 1.5209 | 2.1609 | 24259.2589 | 0 | 0.21619 | 1.5231e-05 | 736.2679 | 0 | 4.4712e-06 | -0.061066 | 1.5227 | 2.1584 | -0.28245 | 2.2372
34400 | 0 | 24258.5828 | 0 | 0.21644 | 1.7443e-05 | 773.5267 | 0.098035 | 3.5179e-05 | 1.5209 | 2.1609 | 24259.0427 | 0 | 0.21619 | 1.5231e-05 | 736.329 | 0 | 4.4711e-06 | -0.061065 | 1.5227 | 2.1584 | -0.28244 | 2.2372
34410 | 0 | 24258.3663 | 0 | 0.21644 | 1.7443e-05 | 773.5975 | 0.098035 | 3.5178e-05 | 1.5209 | 2.1609 | 24258.8265 | 0 | 0.21619 | 1.5231e-05 | 736.3901 | 0 | 4.471e-06 | -0.061064 | 1.5227 | 2.1584 | -0.28244 | 2.2373
34420 | 0 | 24258.1499 | 0 | 0.21644 | 1.7443e-05 | 773.6683 | 0.098036 | 3.5178e-05 | 1.5209 | 2.1609 | 24258.6103 | 0 | 0.21619 | 1.5231e-05 | 736.4511 | 0 | 4.4708e-06 | -0.061063 | 1.5227 | 2.1584 | -0.28243 | 2.2373
34430 | 0 | 24257.9334 | 0 | 0.21645 | 1.7443e-05 | 773.7392 | 0.098036 | 3.5177e-05 | 1.5209 | 2.1609 | 24258.3941 | 0 | 0.21619 | 1.5231e-05 | 736.5122 | 0 | 4.4707e-06 | -0.061062 | 1.5227 | 2.1584 | -0.28242 | 2.2373
34440 | 0 | 24257.7169 | 0 | 0.21645 | 1.7442e-05 | 773.81 | 0.098036 | 3.5177e-05 | 1.5209 | 2.1609 | 24258.1779 | 0 | 0.21619 | 1.523e-05 | 736.5732 | 0 | 4.4706e-06 | -0.061061 | 1.5227 | 2.1584 | -0.28242 | 2.2374
34450 | 0 | 24257.5005 | 0 | 0.21645 | 1.7442e-05 | 773.8808 | 0.098037 | 3.5176e-05 | 1.5209 | 2.1609 | 24257.9617 | 0 | 0.21619 | 1.523e-05 | 736.6343 | 0 | 4.4704e-06 | -0.06106 | 1.5227 | 2.1584 | -0.28241 | 2.2374
34460 | 0 | 24257.284 | 0 | 0.21645 | 1.7442e-05 | 773.9516 | 0.098037 | 3.5175e-05 | 1.5209 | 2.1609 | 24257.7455 | 0 | 0.21619 | 1.523e-05 | 736.6954 | 0 | 4.4703e-06 | -0.061059 | 1.5227 | 2.1584 | -0.28241 | 2.2375
34470 | 0 | 24257.0676 | 0 | 0.21645 | 1.7441e-05 | 774.0224 | 0.098038 | 3.5175e-05 | 1.5209 | 2.1609 | 24257.5293 | 0 | 0.21619 | 1.523e-05 | 736.7564 | 0 | 4.4702e-06 | -0.061058 | 1.5227 | 2.1584 | -0.2824 | 2.2375
34480 | 0 | 24256.8511 | 0 | 0.21645 | 1.7441e-05 | 774.0932 | 0.098038 | 3.5174e-05 | 1.5209 | 2.1609 | 24257.3131 | 0 | 0.21619 | 1.523e-05 | 736.8175 | 0 | 4.4701e-06 | -0.061057 | 1.5227 | 2.1584 | -0.2824 | 2.2375
34490 | 0 | 24256.6346 | 0 | 0.21645 | 1.7441e-05 | 774.164 | 0.098039 | 3.5174e-05 | 1.5209 | 2.161 | 24257.0969 | 0 | 0.21619 | 1.5229e-05 | 736.8785 | 0 | 4.4699e-06 | -0.061056 | 1.5227 | 2.1584 | -0.28239 | 2.2376
34500 | 0 | 24256.4182 | 0 | 0.21645 | 1.744e-05 | 774.2348 | 0.098039 | 3.5173e-05 | 1.5209 | 2.161 | 24256.8806 | 0 | 0.21619 | 1.5229e-05 | 736.9396 | 0 | 4.4698e-06 | -0.061055 | 1.5227 | 2.1584 | -0.28239 | 2.2376
34510 | 0 | 24256.2017 | 0 | 0.21645 | 1.744e-05 | 774.3056 | 0.09804 | 3.5172e-05 | 1.5209 | 2.161 | 24256.6644 | 0 | 0.21619 | 1.5229e-05 | 737.0006 | 0 | 4.4697e-06 | -0.061054 | 1.5227 | 2.1584 | -0.28238 | 2.2377
34520 | 0 | 24255.9852 | 0 | 0.21645 | 1.744e-05 | 774.3765 | 0.09804 | 3.5172e-05 | 1.5209 | 2.161 | 24256.4482 | 0 | 0.21619 | 1.5229e-05 | 737.0617 | 0 | 4.4695e-06 | -0.061053 | 1.5227 | 2.1584 | -0.28238 | 2.2377
34530 | 0 | 24255.7688 | 0 | 0.21645 | 1.744e-05 | 774.4473 | 0.098041 | 3.5171e-05 | 1.5209 | 2.161 | 24256.232 | 0 | 0.2162 | 1.5229e-05 | 737.1227 | 0 | 4.4694e-06 | -0.061052 | 1.5227 | 2.1584 | -0.28237 | 2.2378
34540 | 0 | 24255.5523 | 0 | 0.21645 | 1.7439e-05 | 774.5181 | 0.098041 | 3.5171e-05 | 1.5209 | 2.161 | 24256.0158 | 0 | 0.2162 | 1.5228e-05 | 737.1837 | 0 | 4.4693e-06 | -0.061051 | 1.5227 | 2.1584 | -0.28237 | 2.2378
34550 | 0 | 24255.3358 | 0 | 0.21645 | 1.7439e-05 | 774.5889 | 0.098042 | 3.517e-05 | 1.5209 | 2.161 | 24255.7996 | 0 | 0.2162 | 1.5228e-05 | 737.2448 | 0 | 4.4692e-06 | -0.06105 | 1.5227 | 2.1584 | -0.28236 | 2.2378
34560 | 0 | 24255.1194 | 0 | 0.21645 | 1.7439e-05 | 774.6597 | 0.098042 | 3.5169e-05 | 1.5209 | 2.161 | 24255.5834 | 0 | 0.2162 | 1.5228e-05 | 737.3058 | 0 | 4.469e-06 | -0.061049 | 1.5227 | 2.1584 | -0.28236 | 2.2379
34570 | 0 | 24254.9029 | 0 | 0.21645 | 1.7438e-05 | 774.7304 | 0.098043 | 3.5169e-05 | 1.5209 | 2.161 | 24255.3672 | 0 | 0.2162 | 1.5228e-05 | 737.3669 | 0 | 4.4689e-06 | -0.061048 | 1.5227 | 2.1584 | -0.28235 | 2.2379
34580 | 0 | 24254.6864 | 0 | 0.21645 | 1.7438e-05 | 774.8012 | 0.098043 | 3.5168e-05 | 1.5209 | 2.161 | 24255.151 | 0 | 0.2162 | 1.5228e-05 | 737.4279 | 0 | 4.4688e-06 | -0.061047 | 1.5227 | 2.1584 | -0.28235 | 2.238
34590 | 0 | 24254.4699 | 0 | 0.21645 | 1.7438e-05 | 774.872 | 0.098044 | 3.5168e-05 | 1.5209 | 2.161 | 24254.9347 | 0 | 0.2162 | 1.5228e-05 | 737.489 | 0 | 4.4686e-06 | -0.061046 | 1.5227 | 2.1585 | -0.28234 | 2.238
34600 | 0 | 24254.2535 | 0 | 0.21645 | 1.7437e-05 | 774.9428 | 0.098044 | 3.5167e-05 | 1.5209 | 2.161 | 24254.7185 | 0 | 0.2162 | 1.5227e-05 | 737.55 | 0 | 4.4685e-06 | -0.061045 | 1.5227 | 2.1585 | -0.28234 | 2.2381
34610 | 0 | 24254.037 | 0 | 0.21645 | 1.7437e-05 | 775.0136 | 0.098045 | 3.5166e-05 | 1.5209 | 2.161 | 24254.5023 | 0 | 0.2162 | 1.5227e-05 | 737.611 | 0 | 4.4684e-06 | -0.061044 | 1.5227 | 2.1585 | -0.28233 | 2.2381
34620 | 0 | 24253.8205 | 0 | 0.21646 | 1.7437e-05 | 775.0844 | 0.098045 | 3.5166e-05 | 1.5209 | 2.161 | 24254.2861 | 0 | 0.2162 | 1.5227e-05 | 737.6721 | 0 | 4.4683e-06 | -0.061043 | 1.5227 | 2.1585 | -0.28233 | 2.2381
34630 | 0 | 24253.6041 | 0 | 0.21646 | 1.7437e-05 | 775.1552 | 0.098046 | 3.5165e-05 | 1.5209 | 2.161 | 24254.0699 | 0 | 0.2162 | 1.5227e-05 | 737.7331 | 0 | 4.4681e-06 | -0.061042 | 1.5227 | 2.1585 | -0.28232 | 2.2382
34640 | 0 | 24253.3876 | 0 | 0.21646 | 1.7436e-05 | 775.226 | 0.098046 | 3.5165e-05 | 1.5209 | 2.161 | 24253.8537 | 0 | 0.2162 | 1.5227e-05 | 737.7942 | 0 | 4.468e-06 | -0.061041 | 1.5227 | 2.1585 | -0.28231 | 2.2382
34650 | 0 | 24253.1711 | 0 | 0.21646 | 1.7436e-05 | 775.2968 | 0.098047 | 3.5164e-05 | 1.5209 | 2.161 | 24253.6375 | 0 | 0.2162 | 1.5226e-05 | 737.8552 | 0 | 4.4679e-06 | -0.06104 | 1.5227 | 2.1585 | -0.28231 | 2.2383
34660 | 0 | 24252.9546 | 0 | 0.21646 | 1.7436e-05 | 775.3675 | 0.098047 | 3.5163e-05 | 1.5208 | 2.161 | 24253.4212 | 0 | 0.2162 | 1.5226e-05 | 737.9162 | 0 | 4.4677e-06 | -0.061039 | 1.5227 | 2.1585 | -0.2823 | 2.2383
34670 | 0 | 24252.7382 | 0 | 0.21646 | 1.7435e-05 | 775.4383 | 0.098048 | 3.5163e-05 | 1.5208 | 2.161 | 24253.205 | 0 | 0.2162 | 1.5226e-05 | 737.9773 | 0 | 4.4676e-06 | -0.061038 | 1.5226 | 2.1585 | -0.2823 | 2.2383
34680 | 0 | 24252.5217 | 0 | 0.21646 | 1.7435e-05 | 775.5091 | 0.098048 | 3.5162e-05 | 1.5208 | 2.1611 | 24252.9888 | 0 | 0.2162 | 1.5226e-05 | 738.0383 | 0 | 4.4675e-06 | -0.061037 | 1.5226 | 2.1585 | -0.28229 | 2.2384
34690 | 0 | 24252.3052 | 0 | 0.21646 | 1.7435e-05 | 775.5799 | 0.098049 | 3.5162e-05 | 1.5208 | 2.1611 | 24252.7726 | 0 | 0.2162 | 1.5226e-05 | 738.0993 | 0 | 4.4674e-06 | -0.061036 | 1.5226 | 2.1585 | -0.28229 | 2.2384
34700 | 0 | 24252.0887 | 0 | 0.21646 | 1.7434e-05 | 775.6507 | 0.098049 | 3.5161e-05 | 1.5208 | 2.1611 | 24252.5564 | 0 | 0.2162 | 1.5225e-05 | 738.1604 | 0 | 4.4672e-06 | -0.061035 | 1.5226 | 2.1585 | -0.28228 | 2.2385
34710 | 0 | 24251.8722 | 0 | 0.21646 | 1.7434e-05 | 775.7214 | 0.098049 | 3.516e-05 | 1.5208 | 2.1611 | 24252.3401 | 0 | 0.2162 | 1.5225e-05 | 738.2214 | 0 | 4.4671e-06 | -0.061034 | 1.5226 | 2.1585 | -0.28228 | 2.2385
34720 | 0 | 24251.6558 | 0 | 0.21646 | 1.7434e-05 | 775.7922 | 0.09805 | 3.516e-05 | 1.5208 | 2.1611 | 24252.1239 | 0 | 0.2162 | 1.5225e-05 | 738.2824 | 0 | 4.467e-06 | -0.061033 | 1.5226 | 2.1585 | -0.28227 | 2.2386
34730 | 0 | 24251.4393 | 0 | 0.21646 | 1.7434e-05 | 775.863 | 0.09805 | 3.5159e-05 | 1.5208 | 2.1611 | 24251.9077 | 0 | 0.2162 | 1.5225e-05 | 738.3434 | 0 | 4.4668e-06 | -0.061032 | 1.5226 | 2.1585 | -0.28227 | 2.2386
34740 | 0 | 24251.2228 | 0 | 0.21646 | 1.7433e-05 | 775.9338 | 0.098051 | 3.5158e-05 | 1.5208 | 2.1611 | 24251.6915 | 0 | 0.2162 | 1.5225e-05 | 738.4045 | 0 | 4.4667e-06 | -0.061031 | 1.5226 | 2.1585 | -0.28226 | 2.2386
34750 | 0 | 24251.0063 | 0 | 0.21646 | 1.7433e-05 | 776.0045 | 0.098051 | 3.5158e-05 | 1.5208 | 2.1611 | 24251.4753 | 0 | 0.21621 | 1.5225e-05 | 738.4655 | 0 | 4.4666e-06 | -0.06103 | 1.5226 | 2.1585 | -0.28226 | 2.2387
34760 | 0 | 24250.7899 | 0 | 0.21646 | 1.7433e-05 | 776.0753 | 0.098052 | 3.5157e-05 | 1.5208 | 2.1611 | 24251.259 | 0 | 0.21621 | 1.5224e-05 | 738.5265 | 0 | 4.4664e-06 | -0.061029 | 1.5226 | 2.1585 | -0.28225 | 2.2387
34770 | 0 | 24250.5734 | 0 | 0.21646 | 1.7432e-05 | 776.1461 | 0.098052 | 3.5157e-05 | 1.5208 | 2.1611 | 24251.0428 | 0 | 0.21621 | 1.5224e-05 | 738.5875 | 0 | 4.4663e-06 | -0.061028 | 1.5226 | 2.1585 | -0.28225 | 2.2388
34780 | 0 | 24250.3569 | 0 | 0.21646 | 1.7432e-05 | 776.2168 | 0.098053 | 3.5156e-05 | 1.5208 | 2.1611 | 24250.8266 | 0 | 0.21621 | 1.5224e-05 | 738.6486 | 0 | 4.4662e-06 | -0.061027 | 1.5226 | 2.1585 | -0.28224 | 2.2388
34790 | 0 | 24250.1404 | 0 | 0.21646 | 1.7432e-05 | 776.2876 | 0.098053 | 3.5155e-05 | 1.5208 | 2.1611 | 24250.6104 | 0 | 0.21621 | 1.5224e-05 | 738.7096 | 0 | 4.4661e-06 | -0.061026 | 1.5226 | 2.1585 | -0.28224 | 2.2388
34800 | 0 | 24249.9239 | 0 | 0.21646 | 1.7432e-05 | 776.3583 | 0.098054 | 3.5155e-05 | 1.5208 | 2.1611 | 24250.3942 | 0 | 0.21621 | 1.5224e-05 | 738.7706 | 0 | 4.4659e-06 | -0.061025 | 1.5226 | 2.1585 | -0.28223 | 2.2389
34810 | 0 | 24249.7074 | 0 | 0.21647 | 1.7431e-05 | 776.4291 | 0.098054 | 3.5154e-05 | 1.5208 | 2.1611 | 24250.1779 | 0 | 0.21621 | 1.5223e-05 | 738.8316 | 0 | 4.4658e-06 | -0.061024 | 1.5226 | 2.1586 | -0.28223 | 2.2389
34820 | 0 | 24249.491 | 0 | 0.21647 | 1.7431e-05 | 776.4999 | 0.098055 | 3.5154e-05 | 1.5208 | 2.1611 | 24249.9617 | 0 | 0.21621 | 1.5223e-05 | 738.8926 | 0 | 4.4657e-06 | -0.061023 | 1.5226 | 2.1586 | -0.28222 | 2.239
34830 | 0 | 24249.2745 | 0 | 0.21647 | 1.7431e-05 | 776.5706 | 0.098055 | 3.5153e-05 | 1.5208 | 2.1611 | 24249.7455 | 0 | 0.21621 | 1.5223e-05 | 738.9537 | 0 | 4.4655e-06 | -0.061022 | 1.5226 | 2.1586 | -0.28222 | 2.239
34840 | 0 | 24249.058 | 0 | 0.21647 | 1.743e-05 | 776.6414 | 0.098056 | 3.5152e-05 | 1.5208 | 2.1611 | 24249.5293 | 0 | 0.21621 | 1.5223e-05 | 739.0147 | 0 | 4.4654e-06 | -0.061021 | 1.5226 | 2.1586 | -0.28221 | 2.2391
34850 | 0 | 24248.8415 | 0 | 0.21647 | 1.743e-05 | 776.7121 | 0.098056 | 3.5152e-05 | 1.5208 | 2.1611 | 24249.313 | 0 | 0.21621 | 1.5223e-05 | 739.0757 | 0 | 4.4653e-06 | -0.06102 | 1.5226 | 2.1586 | -0.28221 | 2.2391
34860 | 0 | 24248.625 | 0 | 0.21647 | 1.743e-05 | 776.7829 | 0.098057 | 3.5151e-05 | 1.5208 | 2.1611 | 24249.0968 | 0 | 0.21621 | 1.5222e-05 | 739.1367 | 0 | 4.4652e-06 | -0.061019 | 1.5226 | 2.1586 | -0.2822 | 2.2391
34870 | 0 | 24248.4085 | 0 | 0.21647 | 1.7429e-05 | 776.8536 | 0.098057 | 3.5151e-05 | 1.5208 | 2.1612 | 24248.8806 | 0 | 0.21621 | 1.5222e-05 | 739.1977 | 0 | 4.465e-06 | -0.061018 | 1.5226 | 2.1586 | -0.28219 | 2.2392
34880 | 0 | 24248.192 | 0 | 0.21647 | 1.7429e-05 | 776.9244 | 0.098058 | 3.515e-05 | 1.5208 | 2.1612 | 24248.6644 | 0 | 0.21621 | 1.5222e-05 | 739.2587 | 0 | 4.4649e-06 | -0.061017 | 1.5226 | 2.1586 | -0.28219 | 2.2392
34890 | 0 | 24247.9756 | 0 | 0.21647 | 1.7429e-05 | 776.9951 | 0.098058 | 3.5149e-05 | 1.5208 | 2.1612 | 24248.4481 | 0 | 0.21621 | 1.5222e-05 | 739.3197 | 0 | 4.4648e-06 | -0.061016 | 1.5226 | 2.1586 | -0.28218 | 2.2393
34900 | 0 | 24247.7591 | 0 | 0.21647 | 1.7429e-05 | 777.0659 | 0.098059 | 3.5149e-05 | 1.5208 | 2.1612 | 24248.2319 | 0 | 0.21621 | 1.5222e-05 | 739.3808 | 0 | 4.4646e-06 | -0.061015 | 1.5226 | 2.1586 | -0.28218 | 2.2393
34910 | 0 | 24247.5426 | 0 | 0.21647 | 1.7428e-05 | 777.1366 | 0.098059 | 3.5148e-05 | 1.5208 | 2.1612 | 24248.0157 | 0 | 0.21621 | 1.5222e-05 | 739.4418 | 0 | 4.4645e-06 | -0.061014 | 1.5226 | 2.1586 | -0.28217 | 2.2393
34920 | 0 | 24247.3261 | 0 | 0.21647 | 1.7428e-05 | 777.2074 | 0.09806 | 3.5148e-05 | 1.5208 | 2.1612 | 24247.7995 | 0 | 0.21621 | 1.5221e-05 | 739.5028 | 0 | 4.4644e-06 | -0.061013 | 1.5226 | 2.1586 | -0.28217 | 2.2394
34930 | 0 | 24247.1096 | 0 | 0.21647 | 1.7428e-05 | 777.2781 | 0.09806 | 3.5147e-05 | 1.5207 | 2.1612 | 24247.5832 | 0 | 0.21621 | 1.5221e-05 | 739.5638 | 0 | 4.4643e-06 | -0.061012 | 1.5226 | 2.1586 | -0.28216 | 2.2394